## BASE (hidden)
Categoría
|  | Nombre parametro | Unidades | Categoría a la que aplica | Puertas ContraIncendios
Obligatorio | Datos Generales
Obligatorio |  | Material o componente | NA | Todos | Componente
Obligatorio |  | Categoría | NA | Todos | PA - Cerramientos y divisorias practicables
Obligatorio |  | Subcategoría | NA | Componente | PAR - Puertas para uso comercial, industrial y de servicios comunes
Obligatorio |  | Nombre del producto | NA | Todos | Puerta Batiente Metalica Cortafuegos Estándar, tipo EI2 60 - C5
Obligatorio |  | Marca/Fabricante | NA | Todos | ALFA TORRES
Obligatorio |  | Modelo o Referencia | NA | Todos | EI2 60 - C5
Obligatorio |  | Unidades | Ud; m; m2; kg | Todos
Obligatorio |  | Ubicación actual | Referencia catastral edificio | Todos
Obligatorio | Datos específicos
Obligatorio |  | Formato (materiales) | NA | Aquellos que lo necesiten (por ej: Aislamiento --> Formato = Placas, rollo, tableros,...) | Metálico N/A
Obligatorio |  | Sección | mm; cm; m;… | Estructura
Obligatorio |  | Medidas | mm; cm; m;… | Elementos y materiales formados | 1800x2070 (anchoxalto)
Obligatorio |  | Color | NA | Todos | RAL9010
Obligatorio |  | Acabado | NA | Todos | Pintado a pistola
Obligatorio |  | Tratamiento | NA | Todos | RF60
|  | Usos posibles | NA | Todos | Sectorización de Espacios
|  | Código Ler | NA | Todos los que tengan código | 17 09 04 – Residuos mixtos de construcción y demolición (NO peligrosos) ó 17 06 05* – Materiales de construcción que contienen sustancias peligrosas ó 17 04 05 – Hierro y acero ó 17 04 02 – Aluminio
Documentación técnica de primer uso
Obligatorio | * | Caracterización / Estructura interna | NA (Texto) | Todos
Obligatorio | * | Composición | NA | Todos | Acero
Obligatorio | * | Material Principal | NA | Todos
Obligatorio | * | Dimensiones del material principal | mm, cm, mm2, cm2, m2,... | Elementos o materiales mixtos
Obligatorio | * | Material 2; 3; … | NA | Elementos o materiales mixtos | Acero
Obligatorio | * | Dimensiones del material 2; 3; … | mm, cm, mm2, cm2, m2,... | Elementos o materiales mixtos
|  | Dimensiones | NA | Todos | 1800x2070 (anchoxalto)
|  | Dimensiones sección (Estructura): | mm | Estructura | 1800x2070 (anchoxalto)
| * | Peso aproximado | kg, kg/m² o kN/m2 | Todos
| * | Tipo de hormigón | NA | Estructura
|  | Clase de exposición | NA | Estructura
| * | Tipo de acero | NA | Estructura
| * | Armaduras: | NA | Estructura
| * | Tipo de madera: | NA | Estructura
|  | Norma: | NA | Estructura | UNE-EN 1634-1
| * | Tipo y Grado | NA | Estructura metálica, de hormigón y prefabricada
|  | Clase resistente | NA | Estructura de madera
|  | Tensiones a compresión | N/mm2 | Estructura de hormigón y madera
|  | Momento límite de servicio | mkN | Estructura prefabricada
|  | Momento último | mkN | Estructura prefabricada
|  | Límite elástico | Pa, N/mm², Mpa | Estructura metálica y acero estructural
|  | Módulo elástico | Pa, N/mm², MPa | Estructura
|  | Cortante último | kN | Estructura prefabricada y madera
|  | Rigidez | m2MN | Estructura metálica, madera o prefabricada
| * | Tipo de vidrio | NA | Vidrio / Ventana / muro cortina
|  | Transmisión de luz | (%) Tanto por 1 | Vidrio / Ventana / muro cortina
|  | Reflexión de luz interna | (%) Tanto por 1 | Vidrio / Ventana / muro cortina
|  | Reflexión de luz externa | (%) Tanto por 1 | Vidrio / Ventana / muro cortina
|  | Factor solar | NA | Vidrio / Ventana / muro cortina / lonas
|  | Coeficiente de sombra | NA | Vidrio
| * | Transmitancia térmica elemento | W/m2K | Todos
|  | Transmitancia térmica componente 1 | W/m2K | Elementos mixtos
|  | Transmitancia térmica componente 2, 3,… | W/m2K | Elementos mixtos
|  | Conductividad térmica material principal | W/mK | Materiales compuestos (ejemplo: Panel sandwich)
|  | Conductividad térmica material 1, 2,… | W/mK | Materiales compuestos (ejemplo: Panel sandwich)
| * | Resistencia a compresión | N | Estructura de hormigón y madera, materiales
| * | Resistencia a tracción | N | Estructura metálica y madera, materiales
| * | Carga máxima | N/m2 | Estructura prefabricada, materiales
| * | Punzonamiento | N | Materiales
| * | Resistencia al impacto | NA | Materiales
| * | Reacción al fuego | NA | Materiales
|  | Inflamabilidad | NA | Materiales
| * | Resistencia al fuego | min | Estructura y Elementos
| * | Permeabilidad al aire | NA | Elementos
|  | Permeabilidad al al vapor de agua | NA | Materiales
|  | Aislamiento acústico | dB/dBA | Elementos y materiales
|  | Temperatura de trabajo | NA | Opacos
|  | Protección UV | NA | Materiales que se degradan con el sol
|  | Durabilidad (Norma) | NA | Algunos componentes
|  | … (Caracteristicas propias). |  | Instalaciones
Normativas y Certificaciones en su primer uso
|  | ISO 9001 en fabricación (¿libro del edificio 2021?) | NA | Todos
|  | Certificación EN 13501-1 (Reacción al fuego) (¿libro del edificio 2021?) | NA | Todos
|  | Resistencia mecánica conforme a ASTM D638 (¿libro del edificio 2021?) | NA | Todos
Obligatorio | Contacto y Distribución
|  | Nombre del fabricante | NA | Todos | ALFA TORRES
Obligatorio |  | Vendedor
Obligatorio |  | Contacto con el vendedor (Teléfono)
Obligatorio |  | Contacto con el vendedor (Correo electrónico)
Obligatorio |  | Contacto con el vendedor (Página web)
|  | Distribuidor | NA | Todos
|  | Contacto con el distribuidor (Teléfono) | NA | Todos | 34 937 183 611
|  | Contacto con el distribuidor (Correo electrónico) | NA | Todos | fatorres@alfatorres.es
|  | Contacto con el distribuidor (Página web) | NA | Todos | https://www.alfatorres.es/
Obligatorio | Estado y Procedencia (trazabilidad)
Obligatorio |  | Origen del producto (localización del fabricante) | NA | Todos | Mercat Provisional Abaceria
Obligatorio |  | Usos anteriores en referencias catastrales distintas | NA | Todos
|  | Año de fabricación y/o instalación/es previa/s | Fecha | Todos | 2018
Obligatorio |  | Tiempo estimado de uso anterior | Número | Todos | 7
Obligatorio | Condición del producto y compatibilidad
|  | Mantenimientos | NA | Todos
Obligatorio |  | Estado de conservación | NA | Todos | Bueno
Obligatorio |  | Desgaste visible | NA | Todos | No
Obligatorio |  | Manchas o desperfectos superficales | NA y foto? | Todos
Obligatorio |  | Desperfectose relacionados con el desmontaje | NA y foto? | Todos
Obligatorio |  | Modificaciones previa | NA | Todos
Obligatorio |  | Partes faltantes o sustituidas | NA | Todos | No
Obligatorio |  | Tipo de adecuación necesario | € | Todos
|  | Funcionalidad | NA | Todos
Seguridad
|  | Cumple con las normativas vigentes | S/N | Todos
Obligatorio |  | Requiere pruebas adicionales (si si, abrir documentos de ensayos, si no, no) | S/N | Todos
|  | Documentos de ensayos (si si, abrir calidad, si no, no) | S/N | Todos
Obligatorio |  | Posibles riesgos | NA | Todos
Calidad
|  | Ensayos no destructivos de calidad | NA | Componentes y materiales
|  | Permisión de grietas | NA - Ejemplo: Ensayos de la idoneidad de la estructura: Real Decreto 470/2021 | Estructura / Materiales o componentes con características específicas (ej: vidrio laminado)
|  | Insectos | NA | Materiales o elementos con posibilidad de xilófagos
|  | Deformación | NA | Estructura mayormente
Obligatorio | Idoneidad para la reutilización
Obligatorio |  | Uso previsto | NA | Todos | Original
Obligatorio |  | Uso secundario | NA | Todos
Obligatorio |  | Uso alternativo | NA | Todos
Obligatorio | Condiciones de Transporte y Almacenamiento
|  | Ubicación actual | georeferencia? | Todos
Obligatorio |  | Desmontaje | NA | Todos
Obligatorio |  | Modo de embalaje o almacenamiento | NA | Todos
Obligatorio |  | Protección durante el almacenaje | NA | Todos
Obligatorio |  | Recomendaciones para traslado | NA | Todos
|  | Peso del envío | Kg | Todos
|  | Dimensiones del envío | kg/m² o kN/m2 | Todos
Impacto Ambiental y Beneficios de Reutilización
|  | Huella de carbono estimada ahorrada (¿duda?) | tCO2eq/UF | Todos | 1,30 (tCO2eq/unidad)
|  | Opciones de reciclaje al final de su segunda vida útil | NA | Todos
|  | Composición en masa de cada material | Kg | Todos
|  | Porcentaje de reciclado en origen del material | % | Todos
Precio y Disponibilidad
|  | Precio elemento original | € | Todos
Obligatorio |  | Precio elemento actual (¿estudio mercado Markel?) | € | Todos
Obligatorio |  | Disponibilidad (Ejemplo: Stock limitado, Solo 3 piezas disponibles) | Nº Unidades | Todos
Obligatorio |  | Fecha inicio disponibilidad de compra | Fecha | Todos
Obligatorio |  | Fecha final de disponibilidad de compra | Fecha | Todos
Usos posibles
Cubiertas
Cerramientos y división de espacios
Tragaluces
invernaderos
Mamparas
Aberturas y elementos de Cierre
Aislamientos
Instalaciones
Elementos prefabricados
Paneles solares
Estructura y soporte
Tipo de vidrio
bajoemisivo
control solar
electrocrómico
Euroclase:
Comportamiento al fuego
Producción de humo
Partículas inflamables
Estado de conservación
Como nuevo
Bueno
Usado con desgaste leve
Necesita reparación
Desgaste visible
Arañazos
Corrosión
Pérdida de color
Pequeñas fisuras
Modificaciones previa
Cortes
Perforaciones
Cambios de color
recubrimientos añadidos
Partes faltantes o sustituidas
Falta tornillería original
Sustitución de componentes críticos
Funcionalidad
Uso previsto
Uso secundario
Uso alternativo
Uso previsto
No apto
moderado
apto
Uso secundario
No apto
moderado
apto
Uso alternativo
No apto
moderado
apto
Note on C2: [Comentario encadenado] Su versión de Excel le permite leer este comentario encadenado; sin embargo, las ediciones que se apliquen se quitarán si el archivo se abre en una versión más reciente de Excel. Más información: https://go.microsoft.com/fwlink/?linkid=870924 Comentario: he revisado el listado. Me parece bien y completo (sin ser yo un experto). Os rebotaría la pregunta de: ¿Cuál es la información mínima que necesitaríamos para poder cuadrar una interconexión entre comprador y ofertante? Es posible que en la oferta no necesitáramos más que información esencial como: foto, nombre-familia-marca, categoría, dimensiones, cantidas disponible, fecha de disponibilidad, localización....
Note on C11: [Comentario encadenado] Su versión de Excel le permite leer este comentario encadenado; sin embargo, las ediciones que se apliquen se quitarán si el archivo se abre en una versión más reciente de Excel. Más información: https://go.microsoft.com/fwlink/?linkid=870924 Comentario: No sé si este valor tiene que ir aquí o a parte
Note on C13: [Comentario encadenado] Su versión de Excel le permite leer este comentario encadenado; sin embargo, las ediciones que se apliquen se quitarán si el archivo se abre en una versión más reciente de Excel. Más información: https://go.microsoft.com/fwlink/?linkid=870924 Comentario: En el caso que haya más de un material para un elemento, añadir % en peso de cada material presente Respuesta: No confundir formato con materiales de cada componente
Note on C19: [Comentario encadenado] Su versión de Excel le permite leer este comentario encadenado; sin embargo, las ediciones que se apliquen se quitarán si el archivo se abre en una versión más reciente de Excel. Más información: https://go.microsoft.com/fwlink/?linkid=870924 Comentario: Redundante usos abajo del todo
Note on F20: [Comentario encadenado] Su versión de Excel le permite leer este comentario encadenado; sin embargo, las ediciones que se apliquen se quitarán si el archivo se abre en una versión más reciente de Excel. Más información: https://go.microsoft.com/fwlink/?linkid=870924 Comentario: Ejemplos en función de si la puerta es de un solo material (lo dudo) o si es mixto y moderna (ya no se utilizan materiales peligrosos) o antigua (se utilizaba algún material peligroso).
Note on C22: [Comentario encadenado] Su versión de Excel le permite leer este comentario encadenado; sin embargo, las ediciones que se apliquen se quitarán si el archivo se abre en una versión más reciente de Excel. Más información: https://go.microsoft.com/fwlink/?linkid=870924 Comentario: Ejemplos: Material > Ladrillo: Perforado y aligerado Elemento > Ventana: Marco multicámara (3 cámaras) de PVC con acristalamiento (4/16/4) LOW-E y lámina de control solar Elemento > Viga: IPE, IPN,...
Note on C23: [Comentario encadenado] Su versión de Excel le permite leer este comentario encadenado; sin embargo, las ediciones que se apliquen se quitarán si el archivo se abre en una versión más reciente de Excel. Más información: https://go.microsoft.com/fwlink/?linkid=870924 Comentario: Composición del material o del elemento
Note on C28: [Comentario encadenado] Su versión de Excel le permite leer este comentario encadenado; sin embargo, las ediciones que se apliquen se quitarán si el archivo se abre en una versión más reciente de Excel. Más información: https://go.microsoft.com/fwlink/?linkid=870924 Comentario: REPETIDO > Ver específicos
Note on C29: [Comentario encadenado] Su versión de Excel le permite leer este comentario encadenado; sin embargo, las ediciones que se apliquen se quitarán si el archivo se abre en una versión más reciente de Excel. Más información: https://go.microsoft.com/fwlink/?linkid=870924 Comentario: REPETIDO > Ver específicos
Note on C30: [Comentario encadenado] Su versión de Excel le permite leer este comentario encadenado; sin embargo, las ediciones que se apliquen se quitarán si el archivo se abre en una versión más reciente de Excel. Más información: https://go.microsoft.com/fwlink/?linkid=870924 Comentario: Si no lo tenemos --> Volumen (dimensiones) x Densidad (tablas de materiales genéricos o específica) = PESO Respuesta: Ha de ser la suma del peso de sus materiales en elementos o materiales mixtos.
Note on C51: [Comentario encadenado] Su versión de Excel le permite leer este comentario encadenado; sin embargo, las ediciones que se apliquen se quitarán si el archivo se abre en una versión más reciente de Excel. Más información: https://go.microsoft.com/fwlink/?linkid=870924 Comentario: Similar a g > Americano
Note on C73: [Comentario encadenado] Su versión de Excel le permite leer este comentario encadenado; sin embargo, las ediciones que se apliquen se quitarán si el archivo se abre en una versión más reciente de Excel. Más información: https://go.microsoft.com/fwlink/?linkid=870924 Comentario: Fuera - es gestión… que hace aquí?
Note on C74: [Comentario encadenado] Su versión de Excel le permite leer este comentario encadenado; sin embargo, las ediciones que se apliquen se quitarán si el archivo se abre en una versión más reciente de Excel. Más información: https://go.microsoft.com/fwlink/?linkid=870924 Comentario: Esta en datos… si hay datos de ficha tecnica tiene que venir conforme a la norma: Redundante.
Note on C75: [Comentario encadenado] Su versión de Excel le permite leer este comentario encadenado; sin embargo, las ediciones que se apliquen se quitarán si el archivo se abre en una versión más reciente de Excel. Más información: https://go.microsoft.com/fwlink/?linkid=870924 Comentario: IDEM al anterior
Note on C77: [Comentario encadenado] Su versión de Excel le permite leer este comentario encadenado; sin embargo, las ediciones que se apliquen se quitarán si el archivo se abre en una versión más reciente de Excel. Más información: https://go.microsoft.com/fwlink/?linkid=870924 Comentario: Eliminar: Redundante con marca
Note on C82: [Comentario encadenado] Su versión de Excel le permite leer este comentario encadenado; sin embargo, las ediciones que se apliquen se quitarán si el archivo se abre en una versión más reciente de Excel. Más información: https://go.microsoft.com/fwlink/?linkid=870924 Comentario: A elegir de un listado???
Note on C87: [Comentario encadenado] Su versión de Excel le permite leer este comentario encadenado; sin embargo, las ediciones que se apliquen se quitarán si el archivo se abre en una versión más reciente de Excel. Más información: https://go.microsoft.com/fwlink/?linkid=870924 Comentario: Si ponemos del edificio del que viene es redundante con la información catastral
Note on D99: [Comentario encadenado] Su versión de Excel le permite leer este comentario encadenado; sin embargo, las ediciones que se apliquen se quitarán si el archivo se abre en una versión más reciente de Excel. Más información: https://go.microsoft.com/fwlink/?linkid=870924 Comentario: Para mi es NA - No va en euros hasta que no encuentres quien lo adecúe
Note on C109: [Comentario encadenado] Su versión de Excel le permite leer este comentario encadenado; sin embargo, las ediciones que se apliquen se quitarán si el archivo se abre en una versión más reciente de Excel. Más información: https://go.microsoft.com/fwlink/?linkid=870924 Comentario: No se debería vender. La prueba es de comprobación...
Note on C116: [Comentario encadenado] Su versión de Excel le permite leer este comentario encadenado; sin embargo, las ediciones que se apliquen se quitarán si el archivo se abre en una versión más reciente de Excel. Más información: https://go.microsoft.com/fwlink/?linkid=870924 Comentario: Redundante con referencia catastral Respuesta: Quizas pondria algo asi como en almacen? Y que si esta en almacen la referencia sea la del almacén y si marcan no pues sea la del edificio….
Note on C124: [Comentario encadenado] Su versión de Excel le permite leer este comentario encadenado; sin embargo, las ediciones que se apliquen se quitarán si el archivo se abre en una versión más reciente de Excel. Más información: https://go.microsoft.com/fwlink/?linkid=870924 Comentario: Añadir Unidad Funcional (UF) del impacto (tCO2eq/UF) la UF puede ser m2, kg, 1 unidad, etc... Respuesta: ESTO ES OUTPUT
Note on C126: [Comentario encadenado] Su versión de Excel le permite leer este comentario encadenado; sin embargo, las ediciones que se apliquen se quitarán si el archivo se abre en una versión más reciente de Excel. Más información: https://go.microsoft.com/fwlink/?linkid=870924 Comentario: Redundante - Ya esta arriba el peso el % y demás...

## C1.Fire doors
Puertas contraincendios (Fire doors)
| Requerido (requested) | Revit Exp. | Mapping or relation with BAMB parameters |  |  |  |  | Categoría (category) |  |  |  |  | Data
# |  |  | A | E | S | Name of BAMB parameter | Match |  | Nombre parametro (parameter name) | Tipo de dato (data type) | Unidades (Units) | Aplica (Applies) | Valores (values)
Datos Generales (General Data)
1 | Mandatory |  | -- | -- | -- | -- | No Match |  | Tipo de entidad | Selección: Componente, Material | NA | Todos | Componente
2 | Mandatory |  | -- | -- | -- | -- | No Match |  | Identificador único | URL | NA | Todos | https://buildinglegacy.app/id/component/42
3 | Mandatory |  | -- | -- | -- | -- | No Match |  | Categoría | Selección: <BEDEC> | NA | Todos | PA - Cerramientos y divisorias practicables
4 | Mandatory |  | -- | -- | -- | -- | No Match |  | Subcategoría | Selección: <BEDEC> | NA | Todos | PAS - Puertas cortafuegos
5 |  |  | -- | -- | -- | -- | No Match |  | Sistema de clasificación | Selección: GuBIMClass (ES), Uniclass2015 (UK), OmniClass (USA), Uniformat (USA), MasterFormat (USA), CoClass (Suecia), CCS (Dinamarca) | NA | Todos | GuBIMClass (ES)
6 |  |  | -- | -- | -- | -- | No Match |  | Código de clasificación | Texto | NA | Todos | 30.10.20.20
7 | Mandatory | yes | A2 | E2 | S1 | Product name | Exact |  | Nombre del producto | Texto | NA | Todos | Puerta Batiente Metalica Cortafuegos Estándar, tipo EI2 60 - C5
8 |  | yes | A4 | E2 | S3 | Brand name; Manufacturers name | Exact |  | Marca / Fabricante | Texto | NA | Todos | ALFA TORRES
9 |  | yes | -- | -- | -- | -- | No Match |  | Modelo o Referencia | Texto | NA | Todos | EI2 60 - C5
10 | Mandatory | yes | -- | -- | -- | -- | No Match |  | Dirección física | Texto | NA | Todos | Pg. De St. Joan, 168, Gracia, Barcelona
11 | Mandatory |  | -- | -- | -- | -- | No Match |  | Referencia catastral edificio | Texto | NA | Todos | No existe
Datos específicos (Specific Data)
12 | Mandatory |  | -- | -- | -- | -- | No Match |  | Tipo | Selección: Abatible, Corredera, Pivotante, Plegable | NA | Todos | Abatible
13 | Mandatory | yes | A1 | E1 | S1 | Area; Volume | Exact |  | Medidas | Lista de conceptos separados por ";" | mm; cm; m; | Todos | [H=1800; W=2070; D=1.5]; [H=1800; W=2070;D=1.5]; [H=1800; W=2070; D=78] mm
14 | Mandatory |  | A1 | E1 | S1 | Colour | Exact |  | Color | Texto | NA | Todos | RAL9010
15 |  |  | A1 | E1 | S1 | Structure | Exact |  | Acabado | Texto | NA | Todos | Pintado a pistola a color negro
16 |  |  | A1 | E2 | S1 | Surface | Exact |  | Tratamiento | Texto | NA | Todos | RF60
17 |  |  | -- | -- | -- | -- | No Match |  | Código LER | Selección: <LER: Cap 17> | NA | Todos los que tengan código | 17 09 04 – Residuos mixtos de construcción y demolición (NO peligrosos)
Documentación técnica de primer uso (First-use technical documentation)
18 | Mandatory |  | -- | -- | -- | -- | No Match |  | Caracterización / Estructura interna | Texto | NA | Todos | 2 hojas
19 | Mandatory | yes | A4 | E2 | S3 | Bill of Materials | Partial |  | Material principal | Texto | NA | Todos | Acero y Aislante
20 |  | yes | A4 | E2 | S3 | Bill of Materials, Componentn purity | Exact |  | Materiales | Lista de conceptos separados por ";" | NA | Todos | Chapa y marco de acero galvanizado 1.5 mm; Lana de roca de alta densidad; materiales cálcicos laminados 78 mm
21 |  | yes | A1 | E1 | S1 | Area | Exact |  | Superficie | Lista de conceptos separados por ";" | mm2, cm2, m2,... | Todos | 3726 m2
22 |  | yes | A1 | E2 | S1 | Volume | Exact |  | Volumen | Lista de conceptos separados por ";" | mm3, cm3, m3,... | Todos
23 |  |  | A2 | E2 | S1 | Dimensions and weight | Exact |  | Peso aproximado | Texto | kg, kg/m² | Todos
24 |  |  | A3 | E2 | S2 | U-Value | Exact |  | Transmitancia térmica componente | Texto | W/m2K | Todos
25 |  | yes | A3 | E2 | S2 | Thermal conductivity | Exact |  | Conductividad térmica materiales | Lista de conceptos separados por ";" | W/mK | Materiales compuestos
26 |  | yes | A2 | E3 | S2 | Density | Exact |  | Densidad materiales | Lista de conceptos separados por ";" | kg/m³ | Materiales compuestos
27 |  |  | A3 | E3 | S2 | Fire resistance | Exact |  | Resistencia al fuego (Normas: Ensayo; clasificación) | Texto | min | Elementos | RF60 (UNE-EN 1634-1; UNE EN 13501-2)
28 |  |  | A3 | E3 | S2 | Ventilation & Airthightness | Exact |  | Permeabilidad al aire (Norma) | Texto | NA | Elementos
29 |  |  | A3 | E3 | S2 | Acoustics | Exact |  | Aislamiento acústico (Norma) | Texto | dB, dBA | Elementos y materiales | 31 dB (con burlete) o 32 db (con umbral inferior)
30 |  |  | A3 | E2 | S2 | Lifespans and durability | Exact |  | Durabilidad (Norma) | Texto | NA | Todos | C5 200.000 ciclos (EN 1191)
Condición del producto y compatibilidad (Product Condition and Compatibility)
31 |  |  | A1 | E2 | S1 | Maintenance; Cleaning and maintenance instructions | Partial |  | Acciones de mantenimiento a realizar | Entero | NA | Todos
32 | Mandatory |  | -- | -- | -- | -- | No Match |  | Estado de conservación | Texto | NA | Todos | Bueno
33 | Mandatory |  | -- | -- | -- | -- | No Match |  | Desgaste visible | Selección: Sí, No | NA | Todos | No
34 | Mandatory |  | -- | -- | -- | -- | No Match |  | Manchas o desperfectos superficales | Texto | NA | Todos | No
35 |  |  | -- | -- | -- | -- | No Match |  | Desperfectose relacionados con el desmontaje | Texto | NA | Todos
36 |  |  | A1 | E2 | S1 | Maintenance | Partial |  | Modificaciones previas | Selección: Sí, No | NA | Todos | No
37 |  |  | -- | -- | -- | -- | No Match |  | Partes faltantes o sustituidas | Selección: Sí, No | NA | Todos | No
38 |  |  | -- | -- | -- | -- | No Match |  | Tipo de adecuación necesaria | Texto | NA | Todos | No
Seguridad y salud (Health and Safety)
39 |  |  | A4 | E3 | S3 | Material Safety Data Sheet | Partial |  | Cumple con las normativas de seguridad y de construcción vigentes | Selección: Sí, No | NA | Todos | Si
40 |  |  | -- | -- | -- | -- | No Match |  | Requiere pruebas adicionales | Selección: Sí, No | NA | Todos | No
41 |  |  | A3 | E3 | S2 | Resistance and stability | Partial |  | Documentos de ensayos | Selección: Sí, No | NA | Todos
42 |  |  | A2 | E2 | S1 | Contamination | Partial |  | Puede ser contaminante | Selección: Sí, No | NA | Todos
43 |  |  | A4 | E3 | S3 | Toxicity | Partial |  | Posible presencia de sustancias o materiales peligrosos | Selección: Sí, No | NA | Todos
44 |  |  | A4 | E3 | S3 | Legislation and policy: Substances of Very High Concern, Legislation and policy: Carcinogenic Mutagen Reprotoxic | Partial |  | Posible presencia de sustancias que ponen en riesgo la salud humana | Selección: Sí, No | NA | Todos
45 |  |  | A4 | E3 | S3 | Toxicity, Health and safety, Legislation and policy: REACH | Partial |  | Cumple con las normativas vigentes en lo relativo a sustancias peligrosas | Selección: Sí, No | NA | Todos
46 |  |  | A4 | E3 | S3 | Aditives, Chemical composition, Component purity | Partial |  | Dispone de información sobre la composición química o la presencia de aditivos en los materiales | Selección: Sí, No | NA | Todos (condicional de la anterior)
47 |  |  | A2 | E2 | S1 | Health and safety risks | Exact |  | Posibles riesgos | Texto | NA | Todos | No hay
Calidad (Quality)
48 |  |  | A4 | E3 | S3 | Legislation and policy: REACH, Legislation and policy: Substances of Very High Concern, Legislation and policy: Carcinogenic Mutagen Reprotoxic | Partial |  | Ficheros asociados a los documentos de cumplimiento de normativa | Lista de ficheros | NA | Todos
49 |  |  | A4 | E3 | S3 | Material Safety Data Sheet, Compressive strenght… | Partial |  | Ficheros asociados a los documentos de ensayos no destructivos de los materiales o componentes | Lista de ficheros | NA | Todos
50 |  |  | A4 | E3 | S3 | Aditives, Chemical composition, Component purity | Partial |  | Ficheros asociados a los documentos de información sobre la composición química o aditivos | Lista de ficheros | NA | Todos
Idoneidad para la reutilización (Suitability for reuse)
51 | Mandatory |  | A4 | E2 | S3 | Recycling and Reuse potential | Partial |  | Apto para uso original | Selección: Sí, No | NA | Todos | Sí
52 | Mandatory |  | A2 | E1 | S1 | Products main function | Exact |  | Uso original | Texto | NA | Todos | Sectorización de Espacios
53 |  |  | -- | -- | -- | -- | No Match |  | Otros usos | Lista de conceptos separados por ";" | NA | Todos
Estado y Procedencia (trazabilidad) (Condition and provenance (Traceability))
54 |  |  | -- | -- | -- | -- | No Match |  | Historial de direcciones físicas por cada ubicación | Lista de conceptos separados por ";" | NA | Todos | Carrer del Watt, 4 (Barberà del vallés, Barcelona); Passeig Sant Joan, 182 (Barcelona)
55 |  |  | -- | -- | -- | -- | No Match |  | Historial de años por cada ubicación | Lista de conceptos separados por ";" | NA | Todos | 2018; 2018
56 |  |  | -- | -- | -- | -- | No Match |  | Historial de tipos de ubicación por cada ubicación | Selección: en uso en el edificio, almacenado en obra, almacenado en almacén, otro. | NA | Todos | Fábrica; Edificio
57 | Mandatory |  | A3 | E2 | S2 | Lifespans and durability | Partial |  | Tiempo estimado de uso anterior (en años) | Entero | NA | Todos | 7
58 |  |  | A3 | E2 | S2 | Lifespans and durability | Partial |  | Tiempo estimado de vida útil restante (en años) | Entero | NA | Todos
Condiciones de Transporte y Almacenamiento (Transportation and storage conditions)
59 | Mandatory |  | -- | -- | -- | -- | No Match |  | Ubicación actual | Selección: en uso en el edificio, almacenado en obra, almacenado en almacén, otro. | NA | Todos | En uso en el Edificio
60 |  |  | A2 | E2 | S1 | Storage requirements | Partial |  | Protección durante el almacenaje | Selección: Sí, No | NA | Todos
61 |  |  | A2 | E2 | S1 | Health and Safety requirements | Partial |  | Recomendaciones para traslado | Texto | NA | Todos
62 |  |  | A2 | E2 | S1 | Dimensions and weight | Partial |  | Peso del envío | Decimal | Kg | Todos
63 |  |  | A2 | E2 | S1 | Dimensions and weight | Exact |  | Dimensiones del envío | Texto | mm, cm, mm2, cm2, m2,… | Todos
Impacto Ambiental y Beneficios de Reutilización (Environmental Impact and Benefits of Reuse)
64 |  |  | -- | -- | -- | -- | No Match |  | Huella de carbono estimada ahorrada (si no se da, lo calcula la plataforma) | Decimal | tCO2eq/UF | Todos
65 |  |  | A4 | E3 | S3 | Decomposability | Exact |  | Material o componente biodegradable | Selección: Sí, No | NA | Todos
66 |  |  | A4 | E2 | S3 | Recycling concepts | Partial |  | Opciones de reciclaje al final de su segunda vida útil | Selección: reciclado, valorización material, valorización energética, vertedero | NA | Todos
Disponibilidad (Availability)
67 | Mandatory | Yes | -- | -- | -- | -- | No Match |  | Número de unidades | Entero | Ud | Todos | 3
68 |  |  | A4 | E2 | S3 | BIM Object | Exact |  | BIM disponible | Selección: Sí, No | NA | Todos | Sí
69 |  |  | A4 | E2 | S3 | BIM Object | Exact |  | Fichero BIM | Fichero BIM en formato IFC | NA | Todos | (Provided)
70 |  |  | A4 | E2 | S3 | Technical drawings | Exact |  | Documentos gráficos disponibles | Selección: Sí, No | NA | Todos | No
71 |  |  | A4 | E2 | S3 | Technical drawings | Exact |  | Ficheros de documentos gráficos | Ficheros gráficos (dwg, dxf, …) | NA | Todos
72 |  |  | A1 | E1 | S1 | Product picture | Exact |  | Imagen del componente disponible | Selección: Sí, No | NA | Todos | Sí
73 |  |  | A1 | E1 | S1 | Product picture | Exact |  | Fichero de imagen del componente | Fichero de imagen (jpg, png, …) | NA | Todos | (Provided)
Marketplace Layer (información transaccional / de plataforma)
Precio (price)
|  |  | A4 | E2 | S3 | Recommended retail price per unit |  |  | Precio elemento nuevo (genérico) | Decimal | € | Todos
|  |  | A2 | E1 | S1 | Potential incomes depending on reuse scenarios |  |  | Precio elemento actual | Decimal | € | Todos
[9 empty] | Fecha inicio disponibilidad de compra | Fecha | Fecha | Todos
[9 empty] | Fecha final de disponibilidad de compra | Fecha | Fecha | Todos
Contacto y distribución (Contact and distribution)
[9 empty] | Vendedor | Texto | NA | Todos | COMSA
[9 empty] | Contacto con el vendedor (Teléfono) | Texto | NA | Todos | 34933662100
[9 empty] | Contacto con el vendedor (Correo electrónico) | Texto | NA | Todos
[9 empty] | Contacto con el vendedor (Página web) | Texto | NA | Todos | www.comsa.com
[9 empty] | Distribuidor | Texto | NA | Todos
[9 empty] | Contacto con el distribuidor (Teléfono) | Texto | NA | Todos
[9 empty] | Contacto con el distribuidor (Correo electrónico) | Texto | NA | Todos
[9 empty] | Contacto con el distribuidor (Página web) | Texto | NA | Todos
Usos posibles
Cubiertas
Cerramientos y división de espacios
Tragaluces
invernaderos
Mamparas
Aberturas y elementos de Cierre
Aislamientos
Instalaciones
Elementos prefabricados
Paneles solares
Estructura y soporte
Tipo de vidrio
bajoemisivo
control solar
electrocrómico
Euroclase:
Comportamiento al fuego
Producción de humo
Partículas inflamables
Estado de conservación
Como nuevo
Bueno
Usado con desgaste leve
Necesita reparación
Desgaste visible
Arañazos
Corrosión
Pérdida de color
Pequeñas fisuras
Modificaciones previa
Cortes
Perforaciones
Cambios de color
recubrimientos añadidos
Partes faltantes o sustituidas
Falta tornillería original
Sustitución de componentes críticos
Funcionalidad
Uso previsto
Uso secundario
Uso alternativo
Uso previsto
No apto
moderado
apto
Uso secundario
No apto
moderado
apto
Uso alternativo
No apto
moderado
apto

## C2.Metal structure pillar
Pilares de aluminio (Metal structure pillar)
|  | Revit Exp. | Mapping or relation with BAMB parameters |  |  |  |  | Categoría (category) |  |  |  |  | Data
# | Requerido |  | A | E | S | Name of BAMB parameter | Match |  | Nombre parametro (parameter name) | Tipo de dato (data type) | Unidades (Units) | Aplica (Applies) | Valores (values)
Datos Generales (General Data)
1 | Mandatory |  | -- | -- | -- | -- | No Match |  | Tipo de entidad | Selección: Componente, Material | NA | Todos | Elemento Estructural
2 | Mandatory |  | -- | -- | -- | -- | No Match |  | Identificador único | URL | NA | Todos | https://buildinglegacy.app/id/component/43
3 | Mandatory |  | -- | -- | -- | -- | No Match |  | Categoría | Selección: <BEDEC> | NA | Todos | P4 - Estructuras
4 | Mandatory |  | -- | -- | -- | -- | No Match |  | Subcategoría | Selección: <BEDEC> | NA | Todos | P4R - Estructuras de aceros especiales y metales
5 |  |  | -- | -- | -- | -- | No Match |  | Sistema de clasificación | Selección: GuBIMClass (ES), Uniclass2015 (UK), OmniClass (USA), Uniformat (USA), MasterFormat (USA), CoClass (Suecia), CCS (Dinamarca) | NA | Todos | GuBIMClass (ES)
6 |  |  | -- | -- | -- | -- | No Match |  | Código de clasificación | Texto | NA | Todos | 20.20.10.10
7 | Mandatory | yes | A2 | E2 | S1 | Product name | Exact |  | Nombre del producto | Texto | NA | Todos | Pilares de aluminio
8 |  | yes | A4 | E2 | S3 | Brand name; Manufacturers name | Exact |  | Marca / Fabricante | Texto | NA | Todos | Envelat Vall S.L.
9 |  | yes | -- | -- | -- | -- | No Match |  | Modelo o Referencia | Texto | NA | Todos | AS21
10 | Mandatory | yes | -- | -- | -- | -- | No Match |  | Dirección física | Texto | NA | Todos | Pg. De St. Joan, 168, Gracia, Barcelona
11 | Mandatory |  | -- | -- | -- | -- | No Match |  | Referencia catastral edificio | Texto | NA | Todos | No existe
Datos específicos (Specific Data)
12 | Mandatory |  | -- | -- | -- | -- | No Match |  | Tipo | Selección: Abatible, Corredera, Pivotante, Plegable | NA | Todos | Aluminio
13 | Mandatory | yes | A1 | E1 | S1 | Area; Volume | Exact |  | Medidas | Lista de conceptos separados por ";" | mm; cm; m; | Todos | H=21000; W=89000; D=6000 mm
14 | Mandatory |  | A1 | E1 | S1 | Colour | Exact |  | Color | Texto | NA | Todos | Aluminio
15 |  |  | A1 | E1 | S1 | Structure | Exact |  | Acabado | Texto | NA | Todos | No
16 |  |  | A1 | E2 | S1 | Surface | Exact |  | Tratamiento | Texto | NA | Todos | No
17 |  |  | -- | -- | -- | -- | No Match |  | Código LER | Selección: <LER: Cap 17> | NA | Todos los que tengan código | 17 04 02 Aluminio
Documentación técnica de primer uso (First-use technical documentation)
18 | Mandatory |  | -- | -- | -- | -- | No Match |  | Caracterización / Estructura interna | Texto | NA | Todos | Pilares SHS Sección estructural hueca (288x114)
19 | Mandatory | yes | A4 | E2 | S3 | Bill of Materials | Partial |  | Material principal | Texto | NA | Todos | Aluminio
20 |  | yes | A4 | E2 | S3 | Bill of Materials, Componentn purity | Exact |  | Materiales | Lista de conceptos separados por ";" | NA | Todos | Aluminio
21 |  | yes | A1 | E1 | S1 | Area | Exact |  | Superficie | Lista de conceptos separados por ";" | mm2, cm2, m2,... | Todos
22 |  | yes | A1 | E2 | S1 | Volume | Exact |  | Volumen | Lista de conceptos separados por ";" | mm3, cm3, m3,... | Todos | 11214 m3
23 |  |  | A2 | E2 | S1 | Dimensions and weight | Exact |  | Peso aproximado | Texto | kg, kg/m² | Todos
24 |  |  | -- | -- | -- | -- | No Match |  | Componente | Lista de conceptos separados por ";" | NA | Estructura
25 |  |  | -- | -- | -- | -- | No Match |  | Tipo y grado componente | Lista de conceptos separados por ";" | NA | Estructura
26 |  |  | A3 | E3 | S2 | Resistance | Exact |  | Límite elástico | Lista de conceptos separados por ";" | Pa, N/mm², Mpa | Estructura metálica y acero estructural
27 |  |  | -- | -- | -- | -- | No Match |  | Módulo elástico | Lista de conceptos separados por ";" | Pa, N/mm², Mpa | Estructura
28 |  | Si | A3 | E3 | S2 | Stability | Exact |  | Rigidez | Lista de conceptos separados por ";" | m2MN | Estructura metálica, madera o prefabricada
29 |  | Si | -- | -- | -- | -- | No Match |  | Resistencia a tracción | Lista de conceptos separados por ";" | N | Estructura metálica y madera, materiales
30 |  |  | A3 | E3 | S2 | Fire resistance | Exact |  | Resistencia al fuego | Lista de conceptos separados por ";" | min | Estructura y Elementos
31 |  |  | -- | -- | -- | -- | No Match |  | Densidad material | Lista de conceptos separados por ";" | kg/m³ | Material estructural
Condición del producto y compatibilidad (Product Condition and Compatibility)
32 |  |  | A1 | E2 | S1 | Maintenance; Cleaning and maintenance instructions | Partial |  | Acciones de mantenimiento a realizar | Entero | NA | Todos
33 | Obligatorio |  | -- | -- | -- | -- | No Match |  | Estado de conservación | Texto | NA | Todos | Bueno
33 | Obligatorio |  | -- | -- | -- | -- | No Match |  | Desgaste visible | Selección: Sí, No | NA | Todos | No
34 | Obligatorio |  | -- | -- | -- | -- | No Match |  | Manchas o desperfectos superficales | Texto | NA | Todos | No hay
35 |  |  | -- | -- | -- | -- | No Match |  | Desperfectose relacionados con el desmontaje | Texto | NA | Todos
36 |  |  | A1 | E2 | S1 | Maintenance | Partial |  | Modificaciones previas | Selección: Sí, No | NA | Todos | No
37 |  |  | -- | -- | -- | -- | No Match |  | Partes faltantes o sustituidas | Selección: Sí, No | NA | Todos | No
38 |  |  | -- | -- | -- | -- | No Match |  | Tipo de adecuación necesaria | Texto | NA | Todos | No hay
Seguridad y salud (Health and Safety)
39 |  |  | A4 | E3 | S3 | Material Safety Data Sheet | Partial |  | Cumple con las normativas de seguridad y de construcción vigentes | Selección: Sí, No | NA | Todos | Si
40 |  |  | -- | -- | -- | -- | No Match |  | Requiere pruebas adicionales | Selección: Sí, No | NA | Todos | Si
41 |  |  | A3 | E3 | S2 | Resistance and stability; Compressive strength; Load bearing; Stability; Resistance | Partial |  | Documentos de ensayos | Selección: Sí, No | NA | Todos | No
42 |  |  | A2 | E2 | S1 | Contamination | Partial |  | Puede ser contaminante | Selección: Sí, No | NA | Todos
43 |  |  | A4 | E3 | S3 | Toxicity | Partial |  | Posible presencia de sustancias o materiales peligrosos | Selección: Sí, No | NA | Todos
44 |  |  | A4 | E3 | S3 | Legislation and policy: Substances of Very High Concern, Legislation and policy: Carcinogenic Mutagen Reprotoxic | Partial |  | Posible presencia de sustancias que ponen en riesgo la salud humana | Selección: Sí, No | NA | Todos
45 |  |  | A4 | E3 | S3 | Toxicity, Health and safety, Legislation and policy: REACH | Partial |  | Cumple con las normativas vigentes en lo relativo a sustancias peligrosas | Selección: Sí, No | NA | Todos
46 |  |  | A4 | E3 | S3 | Aditives, Chemical composition, Component purity | Partial |  | Dispone de información sobre la composición química o la presencia de aditivos en los materiales | Selección: Sí, No | NA | Todos (condicional de la anterior)
47 |  |  | A2 | E2 | S1 | Health and safety risks | Exact |  | Posibles riesgos | Texto | NA | Todos | deformaciones
Calidad (Quality)
48 |  |  | A4 | E3 | S3 | Legislation and policy: REACH, Legislation and policy: Substances of Very High Concern, Legislation and policy: Carcinogenic Mutagen Reprotoxic | Partial |  | Ficheros asociados a los documentos de cumplimiento de normativa | Lista de ficheros | NA | Todos
49 |  |  | A4 | E3 | S3 | Material Safety Data Sheet, Compressive strenght… | Partial |  | Ficheros asociados a los documentos de ensayos no destructivos de los materiales o componentes | Lista de ficheros | NA | Todos
50 |  |  | A4 | E3 | S3 | Aditives, Chemical composition, Component purity | Partial |  | Ficheros asociados a los documentos de información sobre la composición química o aditivos | Lista de ficheros | NA | Todos
Idoneidad para la reutilización (Suitability for reuse)
51 | Mandatory |  | A4 | E2 | S3 | Recycling and Reuse potential | Partial |  | Apto para uso original | Selección: Sí, No | NA | Todos | Sí
52 | Mandatory |  | A2 | E1 | S1 | Products main function | Exact |  | Uso original | Texto | NA | Todos | Estructural
53 |  |  | -- | -- | -- | -- | No Match |  | Otros usos | Lista de conceptos separados por ";" | NA | Todos
Estado y Procedencia (trazabilidad) (Condition and provenance (Traceability))
54 |  |  | -- | -- | -- | -- | No Match |  | Historial de direcciones físicas por cada ubicación | Lista de conceptos separados por ";" | NA | Todos | Poligono Les Verdunes Borges Blanques S/n25540, Les (Lleida); Passeig Sant Joan, 182 (Barcelona)
55 |  |  | -- | -- | -- | -- | No Match |  | Historial de años por cada ubicación | Lista de conceptos separados por ";" | NA | Todos | 2018; 2018
56 |  |  | -- | -- | -- | -- | No Match |  | Historial de tipos de ubicación por cada ubicación | Selección: en uso en el edificio, almacenado en obra, almacenado en almacén, otro. | NA | Todos | Fábrica; Edificio
57 | Mandatory |  | A3 | E2 | S2 | Lifespans and durability | Partial |  | Tiempo estimado de uso anterior (en años) | Entero | NA | Todos | 7
58 |  |  | A3 | E2 | S2 | Lifespans and durability | Partial |  | Tiempo estimado de vida útil restante (en años) | Entero | NA | Todos
Condiciones de Transporte y Almacenamiento (Transportation and storage Conditions)
59 | Mandatory |  | -- | -- | -- | -- | No Match |  | Ubicación actual | Selección: en uso en el edificio, almacenado en obra, almacenado en almacén, otro. | NA | Todos | En uso en el Edificio
60 |  |  | A2 | E2 | S1 | Storage requirements | Partial |  | Protección durante el almacenaje | Selección: Sí, No | NA | Todos
61 |  |  | A2 | E2 | S1 | Health and Safety requirements | Partial |  | Recomendaciones para traslado | Texto | NA | Todos
62 |  |  | A2 | E2 | S1 | Dimensions and weight | Partial |  | Peso del envío | Decimal | Kg | Todos
63 |  |  | A2 | E2 | S1 | Dimensions and weight | Exact |  | Dimensiones del envío | Texto | mm, cm, mm2, cm2, m2,… | Todos
Impacto Ambiental y Beneficios de Reutilización (Environmental Impact and Benefits of Reuse)
64 |  |  | -- | -- | -- | -- | No Match |  | Huella de carbono estimada ahorrada (si no se da, lo calcula la plataforma) | Decimal | tCO2eq/UF | Todos
65 |  |  | A4 | E3 | S3 | Decomposability | Exact |  | Material o componente biodegradable | Selección: Sí, No | NA | Todos
66 |  |  | A4 | E2 | S3 | Recycling concepts | Partial |  | Opciones de reciclaje al final de su segunda vida útil | Selección: reciclado, valorización material, valorización energética, vertedero | NA | Todos
Disponibilidad (Availability)
67 | Mandatory | Yes | -- | -- | -- | -- | No Match |  | Número de unidades | Entero | Ud | Todos | 3
68 |  |  | A4 | E2 | S3 | BIM Object | Exact |  | BIM disponible | Selección: Sí, No | NA | Todos | Sí
69 |  |  | A4 | E2 | S3 | BIM Object | Exact |  | Fichero BIM | Fichero BIM en formato IFC | NA | Todos | (Provided)
70 |  |  | A4 | E2 | S3 | Technical drawings | Exact |  | Documentos gráficos disponibles | Selección: Sí, No | NA | Todos | No
71 |  |  | A4 | E2 | S3 | Technical drawings | Exact |  | Ficheros de documentos gráficos | Ficheros gráficos (dwg, dxf, …) | NA | Todos
72 |  |  | A1 | E1 | S1 | Product picture | Exact |  | Imagen del componente disponible | Selección: Sí, No | NA | Todos | Sí
73 |  |  | A1 | E1 | S1 | Product picture | Exact |  | Fichero de imagen del componente | Fichero de imagen (jpg, png, …) | NA | Todos | (Provided)
Marketplace Layer (información transaccional / de plataforma)
Precio (price)
|  |  | A4 | E2 | S3 | Recommended retail price per unit |  |  | Precio elemento nuevo (genérico) | Decimal | € | Todos
|  |  | A2 | E1 | S1 | Potential incomes depending on reuse scenarios |  |  | Precio elemento actual | Decimal | € | Todos
[9 empty] | Fecha inicio disponibilidad de compra | Fecha | Fecha | Todos
[9 empty] | Fecha final de disponibilidad de compra | Fecha | Fecha | Todos
Contacto y distribución (Contact and distribution)
[9 empty] | Vendedor | Texto | NA | Todos | COMSA
[9 empty] | Contacto con el vendedor (Teléfono) | Texto | NA | Todos | 34933662100
[9 empty] | Contacto con el vendedor (Correo electrónico) | Texto | NA | Todos
[9 empty] | Contacto con el vendedor (Página web) | Texto | NA | Todos | www.comsa.com
[9 empty] | Distribuidor | Texto | NA | Todos
[9 empty] | Contacto con el distribuidor (Teléfono) | Texto | NA | Todos
[9 empty] | Contacto con el distribuidor (Correo electrónico) | Texto | NA | Todos
[9 empty] | Contacto con el distribuidor (Página web) | Texto | NA | Todos
Usos posibles
Cubiertas
Cerramientos y división de espacios
Tragaluces
invernaderos
Mamparas
Aberturas y elementos de Cierre
Aislamientos
Instalaciones
Elementos prefabricados
Paneles solares
Estructura y soporte
Tipo de vidrio
bajoemisivo
control solar
electrocrómico
Euroclase:
Comportamiento al fuego
Producción de humo
Partículas inflamables
Estado de conservación
Como nuevo
Bueno
Usado con desgaste leve
Necesita reparación
Desgaste visible
Arañazos
Corrosión
Pérdida de color
Pequeñas fisuras
Modificaciones previa
Cortes
Perforaciones
Cambios de color
recubrimientos añadidos
Partes faltantes o sustituidas
Falta tornillería original
Sustitución de componentes críticos
Funcionalidad
Uso previsto
Uso secundario
Uso alternativo
Uso previsto
No apto
moderado
apto
Uso secundario
No apto
moderado
apto
Uso alternativo
No apto
moderado
apto

## C3.Glasses
Vídrios (Glasses)
|  | Revit Exp. | Mapping or relation with BAMB parameters |  |  |  |  | Categoría (category) |  |  |  |  | Data
# | Requerido |  | A | E | S | Name of BAMB parameter | Match |  | Nombre parametro (parameter name) | Tipo de dato (data type) | Unidades (Units) | Aplica (Applies) | Valores (values)
Datos Generales (General Data)
1 | Mandatory |  | -- | -- | -- | -- | No Match |  | Tipo de entidad | Selección: Componente, Material | NA | Todos | Componente
2 | Mandatory |  | -- | -- | -- | -- | No Match |  | Identificador único | URL | NA | Todos | https://buildinglegacy.app/id/component/44
3 | Mandatory |  | -- | -- | -- | -- | No Match |  | Categoría | Selección: <BEDEC> | NA | Todos | PC - Acristalamientos
4 | Mandatory |  | -- | -- | -- | -- | No Match |  | Subcategoría | Selección: <BEDEC> | NA | Todos | PC1 - Vidrios planos
5 |  |  | -- | -- | -- | -- | No Match |  | Sistema de clasificación | Selección: GuBIMClass (ES), Uniclass2015 (UK), OmniClass (USA), Uniformat (USA), MasterFormat (USA), CoClass (Suecia), CCS (Dinamarca) | NA | Todos | GuBIMClass (ES)
6 |  |  | -- | -- | -- | -- | No Match |  | Código de clasificación | Texto | NA | Todos | 30.10.20.10
7 | Mandatory | yes | A2 | E2 | S1 | Product name | Exact |  | Nombre del producto | Texto | NA | Todos | Cerramiento de Cristal de Seguridad
8 |  | yes | A4 | E2 | S3 | Brand name; Manufacturers name | Exact |  | Marca / Fabricante | Texto | NA | Todos | Vidres Sardenya S.L.
9 |  | yes | -- | -- | -- | -- | No Match |  | Modelo o Referencia | Texto | NA | Todos | Hecho a medida
10 | Mandatory | yes | -- | -- | -- | -- | No Match |  | Dirección física | Texto | NA | Todos | Pg. De St. Joan, 168, Gracia, Barcelona
11 | Mandatory |  | -- | -- | -- | -- | No Match |  | Referencia catastral edificio | Texto | NA | Todos | No existe
Datos específicos (Specific Data)
12 | Mandatory |  | -- | -- | -- | -- | No Match |  | Tipo | Selección: Abatible, Corredera, Pivotante, Plegable | NA | Todos | Rectangular Acristalamiento simple
13 | Mandatory | yes | A1 | E1 | S1 | Area; Volume | Exact |  | Medidas | Lista de conceptos separados por ";" | mm; cm; m; | Todos | H=4000, W=2421, D=25
14 | Mandatory |  | A1 | E1 | S1 | Colour | Exact |  | Color | Texto | NA | Todos | No aplica
15 |  |  | A1 | E1 | S1 | Structure | Exact |  | Acabado | Texto | NA | Todos | Traslúcido
16 |  |  | A1 | E2 | S1 | Surface | Exact |  | Tratamiento | Texto | NA | Todos | Templado
17 |  |  | -- | -- | -- | -- | No Match |  | Código LER | Selección: <LER: Cap 17> | NA | Todos los que tengan código | 17 02 02 Vidrio
Documentación técnica de primer uso (First-use technical documentation)
18 | Mandatory |  | -- | -- | -- | -- | No Match |  | Caracterización / Estructura interna | Texto | NA | Todos | Vidrio de seguridad
19 | Mandatory | yes | A4 | E2 | S3 | Bill of Materials | Partial |  | Material principal | Texto | NA | Todos | No aplica
20 |  | yes | A4 | E2 | S3 | Bill of Materials, Componentn purity | Exact |  | Materiales | Lista de conceptos separados por ";" | NA | Todos | Vidrio
21 |  | yes | A1 | E1 | S1 | Area | Exact |  | Superficie | Lista de conceptos separados por ";" | mm2, cm2, m2,... | Todos
22 |  | yes | A1 | E2 | S1 | Volume | Exact |  | Volumen | Lista de conceptos separados por ";" | mm3, cm3, m3,... | Todos | 500 m3
23 |  |  | A2 | E2 | S1 | Dimensions and weight | Exact |  | Peso aproximado | Texto | kg, kg/m² | Todos | 602.829
24 |  |  | A3 | E3 | S2 | Transparency | Exact |  | Tipo de vidrio | Texto | NA | Vidrio / Ventana / muro cortina | Templado
25 |  |  | A3 | E3 | S2 | Transmission | Exact |  | Transmisión de luz | Texto | % | Vidrio / Ventana / muro cortina | 0.9
26 |  |  | A3 | E3 | S2 | Reflectivity | Exact |  | Reflexión de luz interna | Texto | % | Vidrio / Ventana / muro cortina
27 |  |  | A3 | E3 | S2 | Reflectivity | Exact |  | Reflexión de luz externa | Texto | % | Vidrio / Ventana / muro cortina | 1.52
28 |  | yes | A3 | E3 | S2 | Transmission | Exact |  | Factor solar | Texto | NA | Vidrio / Ventana / muro cortina / lonas
29 |  | yes | A3 | E2 | S2 | U-value | Exact |  | Transmitancia térmica componente | Texto | W/m2K | Todos | 2.8
30 |  |  | A3 | E3 | S2 | Resistance | Partial |  | Resistencia al impacto (Norma) | Texto | NA | Materiales
31 |  |  | -- | -- | -- | -- | No Match |  | Reacción al fuego (Norma) | Texto | NA | Materiales
32 |  |  | A3 | E3 | S2 | Fire resistance | Exact |  | Resistencia al fuego | Texto | min | Materiales
33 |  |  | -- | -- | -- | -- | No Match |  | Permeabilidad al aire (Norma) | Texto | NA | Estructura y Elementos
34 |  |  | A3 | E3 | S2 | Acoustics | Exact |  | Aislamiento acústico (Norma) | Texto | dB/dBA | Elementos y materiales
35 |  |  | -- | -- | -- | -- | No Match |  | Durabilidad (Norma) | Texto | NA | Todos
Condición del producto y compatibilidad (Product Condition and Compatibility)
36 |  |  | A1 | E2 | S1 | Maintenance; Cleaning and maintenance instructions | Partial |  | Acciones de mantenimiento a realizar | Entero | NA | Todos
37 | Mandatory |  | -- | -- | -- | -- | No Match |  | Estado de conservación | Texto | NA | Todos | Bueno
38 | Mandatory |  | -- | -- | -- | -- | No Match |  | Desgaste visible | Selección: Sí, No | NA | Todos | No
39 | Mandatory |  | -- | -- | -- | -- | No Match |  | Manchas o desperfectos superficales | Texto | NA | Todos | No hay
40 |  |  | -- | -- | -- | -- | No Match |  | Desperfectose relacionados con el desmontaje | Texto | NA | Todos
41 |  |  | A1 | E2 | S1 | Maintenance | Partial |  | Modificaciones previas | Selección: Sí, No | NA | Todos | No
42 |  |  | -- | -- | -- | -- | No Match |  | Partes faltantes o sustituidas | Selección: Sí, No | NA | Todos | No
43 |  |  | -- | -- | -- | -- | No Match |  | Tipo de adecuación necesaria | Texto | NA | Todos | No hay
Seguridad y salud (Health and Safety)
44 |  |  | A4 | E3 | S3 | Material Safety Data Sheet | Partial |  | Cumple con las normativas de seguridad y de construcción vigentes | Selección: Sí, No | NA | Todos | Sí
45 |  |  | -- | -- | -- | -- | No Match |  | Requiere pruebas adicionales | Selección: Sí, No | NA | Todos | No
46 |  |  | A3 | E3 | S2 | Resistance and stability; Resistance | Partial |  | Documentos de ensayos | Selección: Sí, No | NA | Todos
47 |  |  | A2 | E2 | S1 | Contamination | Partial |  | Puede ser contaminante | Selección: Sí, No | NA | Todos
48 |  |  | A4 | E3 | S3 | Toxicity | Partial |  | Posible presencia de sustancias o materiales peligrosos | Selección: Sí, No | NA | Todos
49 |  |  | A4 | E3 | S3 | Legislation and policy: Substances of Very High Concern, Legislation and policy: Carcinogenic Mutagen Reprotoxic | Partial |  | Posible presencia de sustancias que ponen en riesgo la salud humana | Selección: Sí, No | NA | Todos
50 |  |  | A4 | E3 | S3 | Toxicity, Health and safety, Legislation and policy: REACH | Partial |  | Cumple con las normativas vigentes en lo relativo a sustancias peligrosas | Selección: Sí, No | NA | Todos
51 |  |  | A4 | E3 | S3 | Aditives, Chemical composition, Component purity | Partial |  | Dispone de información sobre la composición química o la presencia de aditivos en los materiales | Selección: Sí, No | NA | Todos (condicional de la anterior)
52 |  |  | A2 | E2 | S1 | Health and safety risks | Exact |  | Posibles riesgos | Texto | NA | Todos | No
Calidad (Quality)
53 |  |  | A4 | E3 | S3 | Legislation and policy: REACH, Legislation and policy: Substances of Very High Concern, Legislation and policy: Carcinogenic Mutagen Reprotoxic | Partial |  | Ficheros asociados a los documentos de cumplimiento de normativa | Lista de ficheros | NA | Todos
54 |  |  | A4 | E3 | S3 | Material Safety Data Sheet, Compressive strenght… | Partial |  | Ficheros asociados a los documentos de ensayos no destructivos de los materiales o componentes | Lista de ficheros | NA | Todos
55 |  |  | A4 | E3 | S3 | Aditives, Chemical composition, Component purity | Partial |  | Ficheros asociados a los documentos de información sobre la composición química o aditivos | Lista de ficheros | NA | Todos
Idoneidad para la reutilización (Suitability for reuse)
56 | Mandatory |  | A4 | E2 | S3 | Recycling and Reuse potential | Partial |  | Apto para uso original | Selección: Sí, No | NA | Todos | Sí
57 | Mandatory |  | A2 | E1 | S1 | Products main function | Exact |  | Uso original | Texto | NA | Todos | Envolvente
58 |  |  | -- | -- | -- | -- | No Match |  | Otros usos | Lista de conceptos separados por ";" | NA | Todos
Estado y Procedencia (trazabilidad) (Condition and provenance (Traceability))
59 |  |  | -- | -- | -- | -- | No Match |  | Historial de direcciones físicas por cada ubicación | Lista de conceptos separados por ";" | NA | Todos | Calle sardenya, 151 (Barcelona); Passeig Sant Joan, 182 (Barcelona)
60 |  |  | -- | -- | -- | -- | No Match |  | Historial de años por cada ubicación | Lista de conceptos separados por ";" | NA | Todos | 2018; 2018
61 |  |  | -- | -- | -- | -- | No Match |  | Historial de tipos de ubicación por cada ubicación | Selección: en uso en el edificio, almacenado en obra, almacenado en almacén, otro. | NA | Todos | Fábrica; Edificio
62 | Mandatory |  | A3 | E2 | S2 | Lifespans and durability | Partial |  | Tiempo estimado de uso anterior (en años) | Entero | NA | Todos | 7
63 |  |  | A3 | E2 | S2 | Lifespans and durability | Partial |  | Tiempo estimado de vida útil restante (en años) | Entero | NA | Todos
Condiciones de Transporte y Almacenamiento (Transportation and storage Conditions)
64 | Mandatory |  | -- | -- | -- | -- | No Match |  | Ubicación actual | Selección: en uso en el edificio, almacenado en obra, almacenado en almacén, otro. | NA | Todos | En uso en el Edificio
65 |  |  | A2 | E2 | S1 | Storage requirements | Partial |  | Protección durante el almacenaje | Selección: Sí, No | NA | Todos
66 |  |  | A2 | E2 | S1 | Health and Safety requirements | Partial |  | Recomendaciones para traslado | Texto | NA | Todos
67 |  |  | A2 | E2 | S1 | Dimensions and weight | Partial |  | Peso del envío | Decimal | Kg | Todos
68 |  |  | A2 | E2 | S1 | Dimensions and weight | Exact |  | Dimensiones del envío | Texto | mm, cm, mm2, cm2, m2,… | Todos
Impacto Ambiental y Beneficios de Reutilización (Environmental Impact and Benefits of Reuse)
69 |  |  | -- | -- | -- | -- | No Match |  | Huella de carbono estimada ahorrada (si no se da, lo calcula la plataforma) | Decimal | tCO2eq/UF | Todos
70 |  |  | A4 | E3 | S3 | Decomposability | Exact |  | Material o componente biodegradable | Selección: Sí, No | NA | Todos
71 |  |  | A4 | E2 | S3 | Recycling concepts | Partial |  | Opciones de reciclaje al final de su segunda vida útil | Selección: reciclado, valorización material, valorización energética, vertedero | NA | Todos
Disponibilidad (Availability)
72 | Mandatory | Yes | -- | -- | -- | -- | No Match |  | Número de unidades | Entero | Ud | Todos | 35
73 |  |  | A4 | E2 | S3 | BIM Object | Exact |  | BIM disponible | Selección: Sí, No | NA | Todos | Sí
74 |  |  | A4 | E2 | S3 | BIM Object | Exact |  | Fichero BIM | Fichero BIM en formato IFC | NA | Todos | (Provided)
75 |  |  | A4 | E2 | S3 | Technical drawings | Exact |  | Documentos gráficos disponibles | Selección: Sí, No | NA | Todos | No
76 |  |  | A4 | E2 | S3 | Technical drawings | Exact |  | Ficheros de documentos gráficos | Ficheros gráficos (dwg, dxf, …) | NA | Todos
77 |  |  | A1 | E1 | S1 | Product picture | Exact |  | Imagen del componente disponible | Selección: Sí, No | NA | Todos | Sí
78 |  |  | A1 | E1 | S1 | Product picture | Exact |  | Fichero de imagen del componente | Fichero de imagen (jpg, png, …) | NA | Todos | (Provided)
Marketplace Layer (información transaccional / de plataforma)
Precio (price)
|  |  | A4 | E2 | S3 | Recommended retail price per unit |  |  | Precio elemento nuevo (genérico) | Decimal | € | Todos
|  |  | A2 | E1 | S1 | Potential incomes depending on reuse scenarios |  |  | Precio elemento actual | Decimal | € | Todos
[9 empty] | Fecha inicio disponibilidad de compra | Fecha | Fecha | Todos
[9 empty] | Fecha final de disponibilidad de compra | Fecha | Fecha | Todos
Contacto y distribución (Contact and distribution)
[9 empty] | Vendedor | Texto | NA | Todos | COMSA
[9 empty] | Contacto con el vendedor (Teléfono) | Texto | NA | Todos | 34933662100
[9 empty] | Contacto con el vendedor (Correo electrónico) | Texto | NA | Todos
[9 empty] | Contacto con el vendedor (Página web) | Texto | NA | Todos | www.comsa.com
[9 empty] | Distribuidor | Texto | NA | Todos
[9 empty] | Contacto con el distribuidor (Teléfono) | Texto | NA | Todos
[9 empty] | Contacto con el distribuidor (Correo electrónico) | Texto | NA | Todos
[9 empty] | Contacto con el distribuidor (Página web) | Texto | NA | Todos
Usos posibles
Cubiertas
Cerramientos y división de espacios
Tragaluces
invernaderos
Mamparas
Aberturas y elementos de Cierre
Aislamientos
Instalaciones
Elementos prefabricados
Paneles solares
Estructura y soporte
Tipo de vidrio
bajoemisivo
control solar
electrocrómico
Euroclase:
Comportamiento al fuego
Producción de humo
Partículas inflamables
Estado de conservación
Como nuevo
Bueno
Usado con desgaste leve
Necesita reparación
Desgaste visible
Arañazos
Corrosión
Pérdida de color
Pequeñas fisuras
Modificaciones previa
Cortes
Perforaciones
Cambios de color
recubrimientos añadidos
Partes faltantes o sustituidas
Falta tornillería original
Sustitución de componentes críticos
Funcionalidad
Uso previsto
Uso secundario
Uso alternativo
Uso previsto
No apto
moderado
apto
Uso secundario
No apto
moderado
apto
Uso alternativo
No apto
moderado
apto

## C4.Tarpaulins
Lonas (Tarpaulins)
|  | Revit Exp. | Mapping or relation with BAMB parameters |  |  |  |  | Categoría (category) |  |  |  |  | Data
# | Requerido |  | A | E | S | Name of BAMB parameter | Match |  | Nombre parametro (parameter name) | Tipo de dato (data type) | Unidades (Units) | Aplica (Applies) | Valores (values)
Datos Generales (General Data)
1 | Mandatory |  | -- | -- | -- | -- | No Match |  | Tipo de entidad | Selección: Componente, Material | NA | Todos | Componente
2 | Mandatory |  | -- | -- | -- | -- | No Match |  | Identificador único | URL | NA | Todos | https://buildinglegacy.app/id/component/45
3 | Mandatory |  | -- | -- | -- | -- | No Match |  | Categoría | Selección: <BEDEC> | NA | Todos | BA - Materiales para cerramientos y divisorias practicables
4 | Mandatory |  | -- | -- | -- | -- | No Match |  | Subcategoría | Selección: <BEDEC> | NA | Todos | Otros
5 |  |  | -- | -- | -- | -- | No Match |  | Sistema de clasificación | Selección: GuBIMClass (ES), Uniclass2015 (UK), OmniClass (USA), Uniformat (USA), MasterFormat (USA), CoClass (Suecia), CCS (Dinamarca) | NA | Todos | GuBIMClass (ES)
6 |  |  | -- | -- | -- | -- | No Match |  | Código de clasificación | Texto | NA | Todos | 80.10.10.60
7 | Mandatory | yes | A2 | E2 | S1 | Product name | Exact |  | Nombre del producto | Texto | NA | Todos | Cubierta/carpa de Lona de PVC con cámara de aire ligeramente presurizada
8 |  | yes | A4 | E2 | S3 | Brand name; Manufacturers name | Exact |  | Marca / Fabricante | Texto | NA | Todos | Envelat Vall, S.L.
9 |  | yes | -- | -- | -- | -- | No Match |  | Modelo o Referencia | Texto | NA | Todos | AS21
10 | Mandatory | yes | -- | -- | -- | -- | No Match |  | Dirección física | Texto | NA | Todos | Pg. De St. Joan, 168, Gracia, Barcelona
11 | Mandatory |  | -- | -- | -- | -- | No Match |  | Referencia catastral edificio | Texto | NA | Todos | No existe
Datos específicos (Specific Data)
12 | Mandatory |  | -- | -- | -- | -- | No Match |  | Tipo | Selección: Abatible, Corredera, Pivotante, Plegable | NA | Todos | Cerramiento
13 | Mandatory | yes | A1 | E1 | S1 | Area; Volume | Exact |  | Medidas | Lista de conceptos separados por ";" | mm; cm; m; | Todos | H=21000; W=89000
14 | Mandatory |  | A1 | E1 | S1 | Colour | Exact |  | Color | Texto | NA | Todos | Blanco Translúcido
15 |  |  | A1 | E1 | S1 | Structure | Exact |  | Acabado | Texto | NA | Todos | Translúcido
16 |  |  | A1 | E2 | S1 | Surface | Exact |  | Tratamiento | Texto | NA | Todos | No hay
17 |  |  | -- | -- | -- | -- | No Match |  | Código LER | Selección: <LER: Cap 17> | NA | Todos los que tengan código | 17 02 03 Plástico
Documentación técnica de primer uso (First-use technical documentation)
18 | Mandatory |  | -- | -- | -- | -- | No Match |  | Caracterización / Estructura interna | Texto | NA | Todos | Lona de PVC con cámara de aire ligeramente presurizada
19 | Mandatory | yes | A4 | E2 | S3 | Bill of Materials | Partial |  | Material principal | Texto | NA | Todos | No aplica
20 |  | yes | A4 | E2 | S3 | Bill of Materials, Componentn purity | Exact |  | Materiales | Lista de conceptos separados por ";" | NA | Todos | PVC
21 |  | yes | A1 | E1 | S1 | Area | Exact |  | Superficie | Lista de conceptos separados por ";" | mm2, cm2, m2,... | Todos | 1869 m2
22 |  | yes | A1 | E2 | S1 | Volume | Exact |  | Volumen | Lista de conceptos separados por ";" | mm3, cm3, m3,... | Todos
23 |  |  | A2 | E2 | S1 | Dimensions and weight | Exact |  | Peso aproximado | Texto | kg, kg/m² | Todos
24 |  |  | -- | -- | -- | -- | No Match |  | Densidad materiales | Lista de conceptos separados por ";" | kg/m³ | Materiales compuestos
25 |  |  | A3 | E3 | S2 | Transparency | Exact |  | Coeficiente de sombra | Texto | NA | Vidrio / Ventana / muro cortina / lonas/ Cubiertas textiles | 1.5
26 |  |  | A3 | E3 | S2 | Transmission | Exact |  | Factor solar | Texto | NA | Vidrio / Ventana / muro cortina / lonas/ Cubiertas textiles
27 |  |  | -- | -- | -- | -- | No Match |  | Índice de Reflectancia Solar | Texto | Número | Materiales
28 |  |  | A3 | E2 | S2 | U-value | Exact |  | Transmitancia térmica componente | Texto | W/m2K | Elementos
29 |  | yes | A3 | E3 | S2 | Transmission | Exact |  | Transmisión de luz | Texto | % | Vidrio / Ventana / muro cortina / lonas
30 |  | yes | A3 | E3 | S2 | Reflectivity | Exact |  | Reflexión de luz | Texto | % | Vidrio / Ventana / muro cortina / lonas
31 |  |  | -- | -- | -- | -- | No Match |  | Peso por superficie | Texto | kg/m2 | Elementos y materiales
32 |  |  | A3 | E3 | S2 | Resistance | Partial |  | Resistencia a tracción (Norma) | Texto | N | Elementos y materiales
33 |  |  | A3 | E3 | S2 | Resistance | No Match |  | Resistencia al desgarre (Norma) | Texto | N | Elementos y materiales
34 |  |  | A3 | E3 | S2 | Resistance | No Match |  | Punzonamiento (Norma) | Texto | N | Materiales y elementos flexibles
35 |  |  | -- | -- | -- | -- | No Match |  | Reacción al fuego (Norma) | Texto | NA | Materiales | M2
36 |  |  | A3 | E3 | S2 | Fire resistance | Exact |  | Resistencia al fuego | Texto | min | Estructura y Elementos
37 |  |  | A3 | E3 | S2 | Ventilation & Airthightness | Exact |  | Permeabilidad al aire (Norma) | Texto | NA | Elementos
38 |  |  | A3 | E3 | S2 | Acoustics | Exact |  | Aislamiento acústico (Norma) | Texto | dB/dBA | Elementos
39 |  |  | -- | -- | -- | -- | No Match |  | Temperatura de trabajo / Resistencia al frio - calor | Texto | NA | Elementos y materiales
40 |  |  | A3 | E3 | S2 | Transmission | No Match |  | Protección UV | Texto | NA | Elementos
Condición del producto y compatibilidad (Product Condition and Compatibility)
41 |  |  | A1 | E2 | S1 | Maintenance; Cleaning and maintenance instructions | Partial |  | Acciones de mantenimiento a realizar | Entero | NA | Todos
42 | Mandatory |  | -- | -- | -- | -- | No Match |  | Estado de conservación | Texto | NA | Todos | Bueno
43 | Mandatory |  | -- | -- | -- | -- | No Match |  | Desgaste visible | Selección: Sí, No | NA | Todos | No
44 | Mandatory |  | -- | -- | -- | -- | No Match |  | Manchas o desperfectos superficales | Texto | NA | Todos | Suciedad
45 |  |  | -- | -- | -- | -- | No Match |  | Desperfectose relacionados con el desmontaje | Texto | NA | Todos
46 |  |  | A1 | E2 | S1 | Maintenance | Partial |  | Modificaciones previas | Selección: Sí, No | NA | Todos | No
47 |  |  | -- | -- | -- | -- | No Match |  | Partes faltantes o sustituidas | Selección: Sí, No | NA | Todos | No
48 |  |  | -- | -- | -- | -- | No Match |  | Tipo de adecuación necesaria | Texto | NA | Todos | No hay
Seguridad y salud (Health and Safety)
49 |  |  | A4 | E3 | S3 | Material Safety Data Sheet | Partial |  | Cumple con las normativas de seguridad y de construcción vigentes | Selección: Sí, No | NA | Todos
50 |  |  | -- | -- | -- | -- | No Match |  | Requiere pruebas adicionales | Selección: Sí, No | NA | Todos | No
51 |  |  | A3 | E3 | S2 | Resistance and stability; Resistance | Partial |  | Documentos de ensayos | Selección: Sí, No | NA | Todos
52 |  |  | A2 | E2 | S1 | Contamination | Partial |  | Puede ser contaminante | Selección: Sí, No | NA | Todos
53 |  |  | A4 | E3 | S3 | Toxicity | Partial |  | Posible presencia de sustancias o materiales peligrosos | Selección: Sí, No | NA | Todos
54 |  |  | A4 | E3 | S3 | Legislation and policy: Substances of Very High Concern, Legislation and policy: Carcinogenic Mutagen Reprotoxic | Partial |  | Posible presencia de sustancias que ponen en riesgo la salud humana | Selección: Sí, No | NA | Todos
55 |  |  | A4 | E3 | S3 | Toxicity, Health and safety, Legislation and policy: REACH | Partial |  | Cumple con las normativas vigentes en lo relativo a sustancias peligrosas | Selección: Sí, No | NA | Todos
56 |  |  | A4 | E3 | S3 | Aditives, Chemical composition, Component purity | Partial |  | Dispone de información sobre la composición química o la presencia de aditivos en los materiales | Selección: Sí, No | NA | Todos (condicional de la anterior)
57 |  |  | A2 | E2 | S1 | Health and safety risks | Exact |  | Posibles riesgos | Texto | NA | Todos | No
[7 empty] | No Match | Calidad (Quality)
58 |  |  | A4 | E3 | S3 | Legislation and policy: REACH, Legislation and policy: Substances of Very High Concern, Legislation and policy: Carcinogenic Mutagen Reprotoxic | Partial |  | Ficheros asociados a los documentos de cumplimiento de normativa | Lista de ficheros | NA | Todos
59 |  |  | A4 | E3 | S3 | Material Safety Data Sheet, Compressive strenght… | Partial |  | Ficheros asociados a los documentos de ensayos no destructivos de los materiales o componentes | Lista de ficheros | NA | Todos
60 |  |  | A4 | E3 | S3 | Aditives, Chemical composition, Component purity | Partial |  | Ficheros asociados a los documentos de información sobre la composición química o aditivos | Lista de ficheros | NA | Todos
[7 empty] | Partial | Idoneidad para la reutilización (Suitability for reuse)
61 | Mandatory |  | A4 | E2 | S3 | Recycling and Reuse potential | Partial |  | Apto para uso original | Selección: Sí, No | NA | Todos | Sí
62 | Mandatory |  | A2 | E1 | S1 | Products main function | Exact |  | Uso original | Texto | NA | Todos | Envolvente
63 |  |  | -- | -- | -- | -- | No Match |  | Otros usos | Lista de conceptos separados por ";" | NA | Todos
[7 empty] | Partial | Estado y Procedencia (trazabilidad) (Condition and provenance (Traceability))
64 |  |  | -- | -- | -- | -- | No Match |  | Historial de direcciones físicas por cada ubicación | Lista de conceptos separados por ";" | NA | Todos | Poligono Les Verdunes Borges Blanques S/n25540, Les (Lleida); Passeig Sant Joan, 182 (Barcelona)
65 |  |  | -- | -- | -- | -- | No Match |  | Historial de años por cada ubicación | Lista de conceptos separados por ";" | NA | Todos | 2018; 2018
66 |  |  | -- | -- | -- | -- | No Match |  | Historial de tipos de ubicación por cada ubicación | Selección: en uso en el edificio, almacenado en obra, almacenado en almacén, otro. | NA | Todos | Fábrica; Edificio
67 | Mandatory |  | A3 | E2 | S2 | Lifespans and durability | Partial |  | Tiempo estimado de uso anterior (en años) | Entero | NA | Todos | 7
68 |  |  | A3 | E2 | S2 | Lifespans and durability | Partial |  | Tiempo estimado de vida útil restante (en años) | Entero | NA | Todos
[7 empty] | Partial | Condiciones de Transporte y Almacenamiento (Transportation and storage Conditions)
69 | Mandatory |  | -- | -- | -- | -- | No Match |  | Ubicación actual | Selección: en uso en el edificio, almacenado en obra, almacenado en almacén, otro. | NA | Todos | En uso en el Edificio
70 |  |  | A2 | E2 | S1 | Storage requirements | Partial |  | Protección durante el almacenaje | Selección: Sí, No | NA | Todos
71 |  |  | A2 | E2 | S1 | Health and Safety requirements | Partial |  | Recomendaciones para traslado | Texto | NA | Todos
72 |  |  | A2 | E2 | S1 | Dimensions and weight | Partial |  | Peso del envío | Decimal | Kg | Todos
73 |  |  | A2 | E2 | S1 | Dimensions and weight | Exact |  | Dimensiones del envío | Texto | mm, cm, mm2, cm2, m2,… | Todos
Impacto Ambiental y Beneficios de Reutilización (Environmental Impact and Benefits of Reuse)
74 |  |  | -- | -- | -- | -- | No Match |  | Huella de carbono estimada ahorrada (si no se da, lo calcula la plataforma) | Decimal | tCO2eq/UF | Todos
75 |  |  | A4 | E3 | S3 | Decomposability | Exact |  | Material o componente biodegradable | Selección: Sí, No | NA | Todos
76 |  |  | A4 | E2 | S3 | Recycling concepts | Partial |  | Opciones de reciclaje al final de su segunda vida útil | Selección: reciclado, valorización material, valorización energética, vertedero | NA | Todos
Disponibilidad (Availability)
77 | Mandatory | Yes | -- | -- | -- | -- | No Match |  | Número de unidades | Entero | Ud | Todos | 1
78 |  |  | A4 | E2 | S3 | BIM Object | Exact |  | BIM disponible | Selección: Sí, No | NA | Todos | Sí
79 |  |  | A4 | E2 | S3 | BIM Object | Exact |  | Fichero BIM | Fichero BIM en formato IFC | NA | Todos | (Provided)
80 |  |  | A4 | E2 | S3 | Technical drawings | Exact |  | Documentos gráficos disponibles | Selección: Sí, No | NA | Todos | No
81 |  |  | A4 | E2 | S3 | Technical drawings | Exact |  | Ficheros de documentos gráficos | Ficheros gráficos (dwg, dxf, …) | NA | Todos
82 |  |  | A1 | E1 | S1 | Product picture | Exact |  | Imagen del componente disponible | Selección: Sí, No | NA | Todos | Sí
83 |  |  | A1 | E1 | S1 | Product picture | Exact |  | Fichero de imagen del componente | Fichero de imagen (jpg, png, …) | NA | Todos | (Provided)
Marketplace Layer (información transaccional / de plataforma)
Precio (price)
|  |  | A4 | E2 | S3 | Recommended retail price per unit |  |  | Precio elemento nuevo (genérico) | Decimal | € | Todos
|  |  | A2 | E1 | S1 | Potential incomes depending on reuse scenarios |  |  | Precio elemento actual | Decimal | € | Todos
[9 empty] | Fecha inicio disponibilidad de compra | Fecha | Fecha | Todos
[9 empty] | Fecha final de disponibilidad de compra | Fecha | Fecha | Todos
Contacto y distribución (Contact and distribution)
[9 empty] | Vendedor | Texto | NA | Todos | COMSA
[9 empty] | Contacto con el vendedor (Teléfono) | Texto | NA | Todos | 34933662100
[9 empty] | Contacto con el vendedor (Correo electrónico) | Texto | NA | Todos
[9 empty] | Contacto con el vendedor (Página web) | Texto | NA | Todos | www.comsa.com
[9 empty] | Distribuidor | Texto | NA | Todos
[9 empty] | Contacto con el distribuidor (Teléfono) | Texto | NA | Todos
[9 empty] | Contacto con el distribuidor (Correo electrónico) | Texto | NA | Todos
[9 empty] | Contacto con el distribuidor (Página web) | Texto | NA | Todos
Usos posibles
Cubiertas
Cerramientos y división de espacios
Tragaluces
invernaderos
Mamparas
Aberturas y elementos de Cierre
Aislamientos
Instalaciones
Elementos prefabricados
Paneles solares
Estructura y soporte
Tipo de vidrio
bajoemisivo
control solar
electrocrómico
Euroclase:
Comportamiento al fuego
Producción de humo
Partículas inflamables
Estado de conservación
Como nuevo
Bueno
Usado con desgaste leve
Necesita reparación
Desgaste visible
Arañazos
Corrosión
Pérdida de color
Pequeñas fisuras
Modificaciones previa
Cortes
Perforaciones
Cambios de color
recubrimientos añadidos
Partes faltantes o sustituidas
Falta tornillería original
Sustitución de componentes críticos
Funcionalidad
Uso previsto
Uso secundario
Uso alternativo
Uso previsto
No apto
moderado
apto
Uso secundario
No apto
moderado
apto
Uso alternativo
No apto
moderado
apto

## C5.Heat pumps
Bomba de calor (Heat pumps)
|  | Revit Exp. | Mapping or relation with BAMB parameters |  |  |  |  | Categoría (category) |  |  |  |  | Data
# | Requerido |  | A | E | S | Name of BAMB parameter | Match |  | Nombre parametro (parameter name) | Tipo de dato (data type) | Unidades (Units) | Aplica (Applies) | Valores (values)
Datos Generales (General Data)
1 | Mandatory |  | -- | -- | -- | -- | No Match |  | Tipo de entidad | Selección: Componente, Material | NA | Todos | Componente
2 | Mandatory |  | -- | -- | -- | -- | No Match |  | Identificador único | URL | NA | Todos | https://buildinglegacy.app/id/component/46
3 | Mandatory |  | -- | -- | -- | -- | No Match |  | Categoría | Selección: <BEDEC> | NA | Todos | PE - Instalaciones de climatización, calefacción y ventilación
4 | Mandatory |  | -- | -- | -- | -- | No Match |  | Subcategoría | Selección: <BEDEC> | NA | Todos | PEE - Bombas de calor para aerotermia y geotermia
5 |  |  | -- | -- | -- | -- | No Match |  | Sistema de clasificación | Selección: GuBIMClass (ES), Uniclass2015 (UK), OmniClass (USA), Uniformat (USA), MasterFormat (USA), CoClass (Suecia), CCS (Dinamarca) | NA | Todos | GuBIMClass (ES)
6 |  |  | -- | -- | -- | -- | No Match |  | Código de clasificación | Texto | NA | Todos | 50.30.10
7 | Mandatory | yes | A2 | E2 | S1 | Product name | Exact |  | Nombre del producto | Texto | NA | Todos | Producción Térmica: Bomba de Calor aire-aire
8 |  | yes | A4 | E2 | S3 | Brand name; Manufacturers name | Exact |  | Marca / Fabricante | Texto | NA | Todos | CIAT
9 |  | yes | -- | -- | -- | -- | No Match |  | Modelo o Referencia | Texto | NA | Todos | IPF360
10 | Mandatory | yes | -- | -- | -- | -- | No Match |  | Dirección física | Texto | NA | Todos | Pg. De St. Joan, 168, Gracia, Barcelona
11 | Mandatory |  | -- | -- | -- | -- | No Match |  | Referencia catastral edificio | Texto | NA | Todos | No existe
Datos específicos (Specific Data)
12 | Mandatory |  | -- | -- | -- | -- | No Match |  | Tipo | Selección: Abatible, Corredera, Pivotante, Plegable | NA | Todos | Aerotermia
13 | Mandatory | yes | A1 | E1 | S1 | Area; Volume | Exact |  | Medidas | Lista de conceptos separados por ";" | mm; cm; m; | Todos | H=2750; W=2115; D=2005
14 | Mandatory |  | A1 | E1 | S1 | Colour | Exact |  | Color | Texto | NA | Todos | RAL7035
15 |  |  | A1 | E1 | S1 | Structure | Exact |  | Acabado | Texto | NA | Todos | No aplica
16 |  |  | A1 | E2 | S1 | Surface | Exact |  | Tratamiento | Texto | NA | Todos | No hay
17 |  |  | -- | -- | -- | -- | No Match |  | Código LER | Selección: <LER: Cap 17> | NA | Todos los que tengan código | 16 02 11* Equipos desechados que contienen clorofluorocarbonos, HCFC, HFC. 16 02 13* Equipos desechados que contienen componentes peligrosos [4], distintos de los especificados en los códigos 16 02 09 a 16 02 12. ------ 14 06 01* Clorofluorocarbonos, HCFC, HFC. 14 06 02* Otros disolventes y mezclas de disolventes halogenados. 14 06 03* Otros disolventes y mezclas de disolventes. 16 02 15* Componentes peligrosos retirados de equipos desecados.
Documentación técnica de primer uso (First-use technical documentation)
18 | Mandatory |  | -- | -- | -- | -- | No Match |  | Caracterización / Estructura interna | Texto | NA | Todos | Equipo autónomo Bomba de Calor reversible de construcción compacta tipo roof-top
19 | Mandatory | yes | A4 | E2 | S3 | Bill of Materials | Partial |  | Material principal | Texto | NA | Todos | Esta bomba de calor forma parte de un sistema compuesto de 2 Circuitos de frigoríficos, 2 Compresores, y equipos interiores PCA 1720
20 |  | yes | A4 | E2 | S3 | Bill of Materials, Componentn purity | Exact |  | Materiales | Lista de conceptos separados por ";" | NA | Todos | No aplica
21 |  | yes | A1 | E1 | S1 | Area | Exact |  | Superficie | Lista de conceptos separados por ";" | mm2, cm2, m2,... | Todos
22 |  | yes | A1 | E2 | S1 | Volume | Exact |  | Volumen | Lista de conceptos separados por ";" | mm3, cm3, m3,... | Todos | 11661 m3
23 |  |  | A2 | E2 | S1 | Dimensions and weight | Exact |  | Peso aproximado | Texto | kg, kg/m² | Todos | 1095 Kg
24 |  |  | -- | -- | -- | -- | No Match |  | Refrigerante | Texto | NA | Equipos | R-410A
25 |  |  | -- | -- | -- | -- | No Match |  | Alimentación | Texto | V/Hz | Equipos
26 |  |  | -- | -- | -- | -- | No Match |  | Tª límite de funcionamiento (calefacción) | Texto | ºC | Equipos
27 |  |  | -- | -- | -- | -- | No Match |  | Tª límite de funcionamiento (refrigeración) | Texto | ºC | Equipos
28 |  | yes | -- | -- | -- | -- | No Match |  | Potencia nominal / máxima (Calefacción) | Texto | kW | Equipos
29 |  | yes | -- | -- | -- | -- | No Match |  | COP / SCOP (Calefacción) | Texto | - | Equipos
30 |  |  | -- | -- | -- | -- | No Match |  | Intensidad eléctrica nominal | Texto | A | Equipos
31 |  |  | -- | -- | -- | -- | No Match |  | Potencia nominal / máxima (Refrigeración) | Texto | kW | Equipos
32 |  |  | -- | -- | -- | -- | No Match |  | EER / SEER | Texto | - | Equipos
33 |  |  | -- | -- | -- | -- | No Match |  | Intensidad eléctrica nominal | Texto | A | Equipos
34 |  |  | -- | -- | -- | -- | No Match |  | Caudal de agua máximo | Texto | l/h | Equipos
35 |  |  | -- | -- | -- | -- | No Match |  | Volumen mínimo de agua | Texto | l/h | Equipos
36 |  |  | -- | -- | -- | -- | No Match |  | Temperatura máxma ACS | Texto |  | Equipos
37 |  |  | -- | -- | -- | -- | No Match |  | COP / SCOP (ACS) | Texto |  | Equipos
38 |  |  | -- | -- | -- | -- | No Match |  | Presión acústica (Norma) | Texto | dBA | Equipos
39 |  |  | -- | -- | -- | -- | No Match |  | Reacción al fuego (Norma) | Texto | NA | Materiales | M1
Condición del producto y compatibilidad (Product Condition and Compatibility)
40 |  |  | A1 | E2 | S1 | Maintenance; Cleaning and maintenance instructions | Partial |  | Acciones de mantenimiento a realizar | Entero | NA | Todos
41 | Mandatory |  | -- | -- | -- | -- | No Match |  | Estado de conservación | Texto | NA | Todos | Bueno
42 | Mandatory |  | -- | -- | -- | -- | No Match |  | Desgaste visible | Selección: Sí, No | NA | Todos | No
43 | Mandatory |  | -- | -- | -- | -- | No Match |  | Manchas o desperfectos superficales | Texto | NA | Todos | No hay
44 |  |  | -- | -- | -- | -- | No Match |  | Desperfectose relacionados con el desmontaje | Texto | NA | Todos
45 |  |  | A1 | E2 | S1 | Maintenance | Partial |  | Modificaciones previas | Selección: Sí, No | NA | Todos | No
46 |  |  | -- | -- | -- | -- | No Match |  | Partes faltantes o sustituidas | Selección: Sí, No | NA | Todos | No
47 |  |  | -- | -- | -- | -- | No Match |  | Tipo de adecuación necesaria | Texto | NA | Todos | No hay
Seguridad y salud (Health and Safety)
48 |  |  | A4 | E3 | S3 | Material Safety Data Sheet | Partial |  | Cumple con las normativas de seguridad y de construcción vigentes | Selección: Sí, No | NA | Todos
49 |  |  | -- | -- | -- | -- | No Match |  | Requiere pruebas adicionales | Selección: Sí, No | NA | Todos | No
50 |  |  | A3 | E3 | S2 | Resistance and stability | Partial |  | Documentos de ensayos | Selección: Sí, No | NA | Todos
51 |  |  | A2 | E2 | S1 | Contamination | Partial |  | Puede ser contaminante | Selección: Sí, No | NA | Todos
52 |  |  | A4 | E3 | S3 | Toxicity | Partial |  | Posible presencia de sustancias o materiales peligrosos | Selección: Sí, No | NA | Todos
53 |  |  | A4 | E3 | S3 | Legislation and policy: Substances of Very High Concern, Legislation and policy: Carcinogenic Mutagen Reprotoxic | Partial |  | Posible presencia de sustancias que ponen en riesgo la salud humana | Selección: Sí, No | NA | Todos
54 |  |  | A4 | E3 | S3 | Toxicity, Health and safety, Legislation and policy: REACH | Partial |  | Cumple con las normativas vigentes en lo relativo a sustancias peligrosas | Selección: Sí, No | NA | Todos
55 |  |  | A4 | E3 | S3 | Aditives, Chemical composition, Component purity | Partial |  | Dispone de información sobre la composición química o la presencia de aditivos en los materiales | Selección: Sí, No | NA | Todos (condicional de la anterior)
56 |  |  | A2 | E2 | S1 | Health and safety risks | Exact |  | Posibles riesgos | Texto | NA | Todos | No
Calidad (Quality)
57 |  |  | A4 | E3 | S3 | Legislation and policy: REACH, Legislation and policy: Substances of Very High Concern, Legislation and policy: Carcinogenic Mutagen Reprotoxic | Partial |  | Ficheros asociados a los documentos de cumplimiento de normativa | Lista de ficheros | NA | Todos
58 |  |  | A4 | E3 | S3 | Material Safety Data Sheet, Compressive strenght… | Partial |  | Ficheros asociados a los documentos de ensayos no destructivos de los materiales o componentes | Lista de ficheros | NA | Todos
59 |  |  | A4 | E3 | S3 | Aditives, Chemical composition, Component purity | Partial |  | Ficheros asociados a los documentos de información sobre la composición química o aditivos | Lista de ficheros | NA | Todos
Idoneidad para la reutilización (Suitability for reuse)
60 | Mandatory |  | A4 | E2 | S3 | Recycling and Reuse potential | Partial |  | Apto para uso original | Selección: Sí, No | NA | Todos | Sí
61 | Mandatory |  | A2 | E1 | S1 | Products main function | Exact |  | Uso original | Texto | NA | Todos | HVAC
62 |  |  | -- | -- | -- | -- | No Match |  | Otros usos | Lista de conceptos separados por ";" | NA | Todos
Estado y Procedencia (trazabilidad) (Condition and provenance (Traceability))
63 |  |  | -- | -- | -- | -- | No Match |  | Historial de direcciones físicas por cada ubicación | Lista de conceptos separados por ";" | NA | Todos | Route de Thil, 01120 (Montluel); Passeig Sant Joan, 182 (Barcelona)
64 |  |  | -- | -- | -- | -- | No Match |  | Historial de años por cada ubicación | Lista de conceptos separados por ";" | NA | Todos | 2018; 2018
65 |  |  | -- | -- | -- | -- | No Match |  | Historial de tipos de ubicación por cada ubicación | Selección: en uso en el edificio, almacenado en obra, almacenado en almacén, otro. | NA | Todos | Fábrica; Edificio
66 | Mandatory |  | A3 | E2 | S2 | Lifespans and durability | Partial |  | Tiempo estimado de uso anterior (en años) | Entero | NA | Todos | 7
67 |  |  | A3 | E2 | S2 | Lifespans and durability | Partial |  | Tiempo estimado de vida útil restante (en años) | Entero | NA | Todos
Condiciones de Transporte y Almacenamiento (Transportation and storage Conditions)
68 | Mandatory |  | -- | -- | -- | -- | No Match |  | Ubicación actual | Selección: en uso en el edificio, almacenado en obra, almacenado en almacén, otro. | NA | Todos | En uso en el Edificio
69 |  |  | A2 | E2 | S1 | Storage requirements | Partial |  | Protección durante el almacenaje | Selección: Sí, No | NA | Todos
70 |  |  | A2 | E2 | S1 | Health and Safety requirements | Partial |  | Recomendaciones para traslado | Texto | NA | Todos
71 |  |  | A2 | E2 | S1 | Dimensions and weight | Partial |  | Peso del envío | Decimal | Kg | Todos
72 |  |  | A2 | E2 | S1 | Dimensions and weight | Exact |  | Dimensiones del envío | Texto | mm, cm, mm2, cm2, m2,… | Todos
Impacto Ambiental y Beneficios de Reutilización (Environmental Impact and Benefits of Reuse)
73 |  |  | -- | -- | -- | -- | No Match |  | Huella de carbono estimada ahorrada (si no se da, lo calcula la plataforma) | Decimal | tCO2eq/UF | Todos
74 |  |  | A4 | E3 | S3 | Decomposability | Exact |  | Material o componente biodegradable | Selección: Sí, No | NA | Todos
75 |  |  | A4 | E2 | S3 | Recycling concepts | Partial |  | Opciones de reciclaje al final de su segunda vida útil | Selección: reciclado, valorización material, valorización energética, vertedero | NA | Todos
Disponibilidad (Availability)
76 | Mandatory | Yes | -- | -- | -- | -- | No Match |  | Número de unidades | Entero | Ud | Todos | 1
77 |  |  | A4 | E2 | S3 | BIM Object | Exact |  | BIM disponible | Selección: Sí, No | NA | Todos | Sí
78 |  |  | A4 | E2 | S3 | BIM Object | Exact |  | Fichero BIM | Fichero BIM en formato IFC | NA | Todos | (Provided)
79 |  |  | A4 | E2 | S3 | Technical drawings | Exact |  | Documentos gráficos disponibles | Selección: Sí, No | NA | Todos | No
80 |  |  | A4 | E2 | S3 | Technical drawings | Exact |  | Ficheros de documentos gráficos | Ficheros gráficos (dwg, dxf, …) | NA | Todos
81 |  |  | A1 | E1 | S1 | Product picture | Exact |  | Imagen del componente disponible | Selección: Sí, No | NA | Todos | Sí
82 |  |  | A1 | E1 | S1 | Product picture | Exact |  | Fichero de imagen del componente | Fichero de imagen (jpg, png, …) | NA | Todos | (Provided)
Marketplace Layer (información transaccional / de plataforma)
Precio (price)
|  |  | A4 | E2 | S3 | Recommended retail price per unit |  |  | Precio elemento nuevo (genérico) | Decimal | € | Todos
|  |  | A2 | E1 | S1 | Potential incomes depending on reuse scenarios |  |  | Precio elemento actual | Decimal | € | Todos
[9 empty] | Fecha inicio disponibilidad de compra | Fecha | Fecha | Todos
[9 empty] | Fecha final de disponibilidad de compra | Fecha | Fecha | Todos
Contacto y distribución (Contact and distribution)
[9 empty] | Vendedor | Texto | NA | Todos | COMSA
[9 empty] | Contacto con el vendedor (Teléfono) | Texto | NA | Todos | 34933662100
[9 empty] | Contacto con el vendedor (Correo electrónico) | Texto | NA | Todos
[9 empty] | Contacto con el vendedor (Página web) | Texto | NA | Todos | www.comsa.com
[9 empty] | Distribuidor | Texto | NA | Todos
[9 empty] | Contacto con el distribuidor (Teléfono) | Texto | NA | Todos
[9 empty] | Contacto con el distribuidor (Correo electrónico) | Texto | NA | Todos
[9 empty] | Contacto con el distribuidor (Página web) | Texto | NA | Todos
Usos posibles
Cubiertas
Cerramientos y división de espacios
Tragaluces
invernaderos
Mamparas
Aberturas y elementos de Cierre
Aislamientos
Instalaciones
Elementos prefabricados
Paneles solares
Estructura y soporte
Tipo de vidrio
bajoemisivo
control solar
electrocrómico
Euroclase:
Comportamiento al fuego
Producción de humo
Partículas inflamables
Estado de conservación
Como nuevo
Bueno
Usado con desgaste leve
Necesita reparación
Desgaste visible
Arañazos
Corrosión
Pérdida de color
Pequeñas fisuras
Modificaciones previa
Cortes
Perforaciones
Cambios de color
recubrimientos añadidos
Partes faltantes o sustituidas
Falta tornillería original
Sustitución de componentes críticos
Funcionalidad
Uso previsto
Uso secundario
Uso alternativo
Uso previsto
No apto
moderado
apto
Uso secundario
No apto
moderado
apto
Uso alternativo
No apto
moderado
apto

## C6.Steel roll-up shutters
Persianas (Steel roll-up shutters)
|  | Revit Exp. | Mapping or relation with BAMB parameters |  |  |  |  | Categoría (category) |  |  |  |  | Data
# | Requerido |  | A | E | S | Name of BAMB parameter | Match |  | Nombre parametro (parameter name) | Tipo de dato (data type) | Unidades (Units) | Aplica (Applies) | Valores (values)
Datos Generales (General Data)
1 | Mandatory |  | -- | -- | -- | -- | No Match |  | Tipo de entidad | Selección: Componente, Material | NA | Todos | Componente
2 | Mandatory |  | -- | -- | -- | -- | No Match |  | Identificador único | URL | NA | Todos | https://buildinglegacy.app/id/component/47
3 | Mandatory |  | -- | -- | -- | -- | No Match |  | Categoría | Selección: <BEDEC> | NA | Todos | BA - Materiales para cerramientos y divisorias practicables
4 | Mandatory |  | -- | -- | -- | -- | No Match |  | Subcategoría | Selección: <BEDEC> | NA | Todos | BAV - Persianas, celosias de lamas y protecciones solares
5 |  |  | -- | -- | -- | -- | No Match |  | Sistema de clasificación | Selección: GuBIMClass (ES), Uniclass2015 (UK), OmniClass (USA), Uniformat (USA), MasterFormat (USA), CoClass (Suecia), CCS (Dinamarca) | NA | Todos | GuBIMClass (ES)
6 |  |  | -- | -- | -- | -- | No Match |  | Código de clasificación | Texto | NA | Todos | 30.10.20.20
7 | Mandatory | yes | A2 | E2 | S1 | Product name | Exact |  | Nombre del producto | Texto | NA | Todos | Puerta enrrollable prefabricada
8 |  | yes | A4 | E2 | S3 | Brand name; Manufacturers name | Exact |  | Marca / Fabricante | Texto | NA | Todos | Vidres Sardenya S.L.
9 |  | yes | -- | -- | -- | -- | No Match |  | Modelo o Referencia | Texto | NA | Todos | Hecho a medida
10 | Mandatory | yes | -- | -- | -- | -- | No Match |  | Dirección física | Texto | NA | Todos | Pg. De St. Joan, 168, Gracia, Barcelona
11 | Mandatory |  | -- | -- | -- | -- | No Match |  | Referencia catastral edificio | Texto | NA | Todos | No existe
Datos específicos (Specific Data)
12 | Mandatory |  | -- | -- | -- | -- | No Match |  | Tipo | Selección: Abatible, Corredera, Pivotante, Plegable | NA | Todos | Protección
13 | Mandatory | yes | A1 | E1 | S1 | Area; Volume | Exact |  | Medidas | Lista de conceptos separados por ";" | mm; cm; m; | Todos | h=4000; W=2900
14 | Mandatory |  | A1 | E1 | S1 | Colour | Exact |  | Color | Texto | NA | Todos | Acero
15 |  |  | A1 | E1 | S1 | Structure | Exact |  | Acabado | Texto | NA | Todos | Galvanizado
16 |  |  | A1 | E2 | S1 | Surface | Exact |  | Tratamiento | Texto | NA | Todos | No hay
17 |  |  | -- | -- | -- | -- | No Match |  | Código LER | Selección: <LER: Cap 17> | NA | Todos los que tengan código | 17 04 05 Hierro y acero
Documentación técnica de primer uso (First-use technical documentation)
18 | Mandatory |  | -- | -- | -- | -- | No Match |  | Caracterización / Estructura interna | Texto | NA | Todos | Lamas de acero 80x6, guías laterales, motorizada, cerraduras…
19 | Mandatory | yes | A4 | E2 | S3 | Bill of Materials | Partial |  | Material principal | Texto | NA | Todos | Acero
20 |  | yes | A4 | E2 | S3 | Bill of Materials, Componentn purity | Exact |  | Materiales | Lista de conceptos separados por ";" | NA | Todos | Acero
21 |  | yes | A1 | E1 | S1 | Area | Exact |  | Superficie | Lista de conceptos separados por ";" | mm2, cm2, m2,... | Todos
22 |  | yes | A1 | E2 | S1 | Volume | Exact |  | Volumen | Lista de conceptos separados por ";" | mm3, cm3, m3,... | Todos | 111600 m3
23 |  |  | A2 | E2 | S1 | Dimensions and weight | Exact |  | Peso aproximado | Texto | kg, kg/m² | Todos
24 |  |  | -- | -- | -- | -- | No Match |  | Permeabilidad o resistencia al viento (Norma)+C26:C41 | Texto | Clase, kPA | Estructura y elementos
25 |  |  | -- | -- | -- | -- | No Match |  | Estanqueidad o resistencia al agua (Norma) | Texto | Clase, L/m2s | Elementos y materiales
26 |  |  | -- | -- | -- | -- | No Match |  | Temperatura de trabajo / Resistencia al frio - calor | Texto | NA | Elementos y materiales
27 |  |  | A3 | E3 | S2 | Transparency | Exact |  | Coeficiente de sombra | Texto | NA | Vidrio / Ventana / muro cortina / lonas/ Cubiertas textiles
28 |  | yes | A3 | E3 | S2 | Transmission | Exact |  | Factor solar | Texto | NA | Vidrio / Ventana / muro cortina / lonas/ Cubiertas textiles
29 |  | yes | -- | -- | -- | -- | No Match |  | Índice de Reflectancia Solar | Texto | Número | Materiales
30 |  |  | A3 | E3 | S2 | Transmission | Exact |  | Transmisión de luz | Texto | % | Vidrio / Ventana / muro cortina / lonas
31 |  |  | A3 | E3 | S2 | Reflectivity | Exact |  | Reflexión de luz | Texto | % | Vidrio / Ventana / muro cortina / lonas
32 |  |  | A3 | E3 | S2 | Transmission | Exact |  | Protección UV | Texto | NA | Elementos
33 |  |  | -- | -- | -- | -- | No Match |  | Durabilidad (Norma) | Texto | NA | Todos
34 |  |  | -- | -- | -- | -- | No Match |  | Sistema de accionamiento | Texto | NA | Elementos
35 |  |  | -- | -- | -- | -- | No Match |  | Caracteristicas del sistema de accionamiento | Texto | Potencia, tensión, maniobras… | Elementos accionados mecánicamente
36 |  |  | -- | -- | -- | -- | No Match |  | Reacción al fuego (Norma) | Texto | NA | Materiales
Condición del producto y compatibilidad (Product Condition and Compatibility)
37 |  |  | A1 | E2 | S1 | Maintenance; Cleaning and maintenance instructions | Partial |  | Acciones de mantenimiento a realizar | Entero | NA | Todos
38 | Mandatory |  | -- | -- | -- | -- | No Match |  | Estado de conservación | Texto | NA | Todos | Bueno
39 | Mandatory |  | -- | -- | -- | -- | No Match |  | Desgaste visible | Selección: Sí, No | NA | Todos | No
40 | Mandatory |  | -- | -- | -- | -- | No Match |  | Manchas o desperfectos superficales | Texto | NA | Todos | No hay
41 |  |  | -- | -- | -- | -- | No Match |  | Desperfectose relacionados con el desmontaje | Texto | NA | Todos
42 |  |  | A1 | E2 | S1 | Maintenance | Partial |  | Modificaciones previas | Selección: Sí, No | NA | Todos | No
43 |  |  | -- | -- | -- | -- | No Match |  | Partes faltantes o sustituidas | Selección: Sí, No | NA | Todos | No
44 |  |  | -- | -- | -- | -- | No Match |  | Tipo de adecuación necesaria | Texto | NA | Todos | No hay
Seguridad y salud (Health and Safety)
45 |  |  | A4 | E3 | S3 | Material Safety Data Sheet | Partial |  | Cumple con las normativas de seguridad y de construcción vigentes | Selección: Sí, No | NA | Todos
46 |  |  | -- | -- | -- | -- | No Match |  | Requiere pruebas adicionales | Selección: Sí, No | NA | Todos | No
47 |  |  | A3 | E3 | S2 | Resistance and stability | Partial |  | Hay documentos de ensayos | Selección: Sí, No | NA | Todos
48 |  |  | A2 | E2 | S1 | Contamination | Partial |  | Puede ser contaminante | Selección: Sí, No | NA | Todos
49 |  |  | A4 | E3 | S3 | Toxicity | Partial |  | Posible presencia de sustancias o materiales peligrosos | Selección: Sí, No | NA | Todos
50 |  |  | A4 | E3 | S3 | Legislation and policy: Substances of Very High Concern, Legislation and policy: Carcinogenic Mutagen Reprotoxic | Partial |  | Posible presencia de sustancias que ponen en riesgo la salud humana | Selección: Sí, No | NA | Todos
51 |  |  | A4 | E3 | S3 | Toxicity, Health and safety, Legislation and policy: REACH | Partial |  | Cumple con las normativas vigentes en lo relativo a sustancias peligrosas | Selección: Sí, No | NA | Todos
52 |  |  | A4 | E3 | S3 | Aditives, Chemical composition, Component purity | Partial |  | Dispone de información sobre la composición química o la presencia de aditivos en los materiales | Selección: Sí, No | NA | Todos (condicional de la anterior)
53 |  |  | A2 | E2 | S1 | Health and safety risks | Exact |  | Posibles riesgos | Texto | NA | Todos | No
Calidad (Quality)
54 |  |  | A4 | E3 | S3 | Legislation and policy: REACH, Legislation and policy: Substances of Very High Concern, Legislation and policy: Carcinogenic Mutagen Reprotoxic | Partial |  | Ficheros asociados a los documentos de cumplimiento de normativa | Lista de ficheros | NA | Todos
55 |  |  | A4 | E3 | S3 | Material Safety Data Sheet, Compressive strenght… | Partial |  | Ficheros asociados a los documentos de ensayos no destructivos de los materiales o componentes | Lista de ficheros | NA | Todos
56 |  |  | A4 | E3 | S3 | Aditives, Chemical composition, Component purity | Partial |  | Ficheros asociados a los documentos de información sobre la composición química o aditivos | Lista de ficheros | NA | Todos
Idoneidad para la reutilización (Suitability for reuse)
57 | Mandatory |  | A4 | E2 | S3 | Recycling and Reuse potential | Partial |  | Apto para uso original | Selección: Sí, No | NA | Todos | Sí
58 | Mandatory |  | A2 | E1 | S1 | Products main function | Exact |  | Uso original | Texto | NA | Todos | Seguridad
59 |  |  | -- | -- | -- | -- | No Match |  | Otros usos | Lista de conceptos separados por ";" | NA | Todos
Estado y Procedencia (trazabilidad) (Condition and provenance (Traceability))
60 |  |  | -- | -- | -- | -- | No Match |  | Historial de direcciones físicas por cada ubicación | Lista de conceptos separados por ";" | NA | Todos | Calle sardenya, 151 (Barcelona); Passeig Sant Joan, 182 (Barcelona)
61 |  |  | -- | -- | -- | -- | No Match |  | Historial de años por cada ubicación | Lista de conceptos separados por ";" | NA | Todos | 2018; 2018
62 |  |  | -- | -- | -- | -- | No Match |  | Historial de tipos de ubicación por cada ubicación | Selección: en uso en el edificio, almacenado en obra, almacenado en almacén, otro. | NA | Todos | Fábrica; Edificio
63 | Mandatory |  | A3 | E2 | S2 | Lifespans and durability | Partial |  | Tiempo estimado de uso anterior (en años) | Entero | NA | Todos | 7
64 |  |  | A3 | E2 | S2 | Lifespans and durability | Partial |  | Tiempo estimado de vida útil restante (en años) | Entero | NA | Todos
Condiciones de Transporte y Almacenamiento (Transportation and storage Conditions)
65 | Mandatory |  | -- | -- | -- | -- | No Match |  | Ubicación actual | Selección: en uso en el edificio, almacenado en obra, almacenado en almacén, otro. | NA | Todos | En uso en el Edificio
66 |  |  | A2 | E2 | S1 | Storage requirements | Partial |  | Protección durante el almacenaje | Selección: Sí, No | NA | Todos
67 |  |  | A2 | E2 | S1 | Health and Safety requirements | Partial |  | Recomendaciones para traslado | Texto | NA | Todos
68 |  |  | A2 | E2 | S1 | Dimensions and weight | Partial |  | Peso del envío | Decimal | Kg | Todos
69 |  |  | A2 | E2 | S1 | Dimensions and weight | Exact |  | Dimensiones del envío | Texto | mm, cm, mm2, cm2, m2,… | Todos
Impacto Ambiental y Beneficios de Reutilización (Environmental Impact and Benefits of Reuse)
70 |  |  | -- | -- | -- | -- | No Match |  | Huella de carbono estimada ahorrada (si no se da, lo calcula la plataforma) | Decimal | tCO2eq/UF | Todos
71 |  |  | A4 | E3 | S3 | Decomposability | Exact |  | Material o componente biodegradable | Selección: Sí, No | NA | Todos
72 |  |  | A4 | E2 | S3 | Recycling concepts | Partial |  | Opciones de reciclaje al final de su segunda vida útil | Selección: reciclado, valorización material, valorización energética, vertedero | NA | Todos
Disponibilidad (Availability)
73 | Mandatory | Yes | -- | -- | -- | -- | No Match |  | Número de unidades | Entero | Ud | Todos | 1
74 |  |  | A4 | E2 | S3 | BIM Object | Exact |  | BIM disponible | Selección: Sí, No | NA | Todos | Sí
75 |  |  | A4 | E2 | S3 | BIM Object | Exact |  | Fichero BIM | Fichero BIM en formato IFC | NA | Todos | (Provided)
76 |  |  | A4 | E2 | S3 | Technical drawings | Exact |  | Documentos gráficos disponibles | Selección: Sí, No | NA | Todos | No
77 |  |  | A4 | E2 | S3 | Technical drawings | Exact |  | Ficheros de documentos gráficos | Ficheros gráficos (dwg, dxf, …) | NA | Todos
78 |  |  | A1 | E1 | S1 | Product picture | Exact |  | Imagen del componente disponible | Selección: Sí, No | NA | Todos | Sí
79 |  |  | A1 | E1 | S1 | Product picture | Exact |  | Fichero de imagen del componente | Fichero de imagen (jpg, png, …) | NA | Todos | (Provided)
Marketplace Layer (información transaccional / de plataforma)
Precio (price)
|  |  | A4 | E2 | S3 | Recommended retail price per unit |  |  | Precio elemento nuevo (genérico) | Decimal | € | Todos
|  |  | A2 | E1 | S1 | Potential incomes depending on reuse scenarios |  |  | Precio elemento actual | Decimal | € | Todos
[9 empty] | Fecha inicio disponibilidad de compra | Fecha | Fecha | Todos
[9 empty] | Fecha final de disponibilidad de compra | Fecha | Fecha | Todos
Contacto y distribución (Contact and distribution)
[9 empty] | Vendedor | Texto | NA | Todos | COMSA
[9 empty] | Contacto con el vendedor (Teléfono) | Texto | NA | Todos | 34933662100
[9 empty] | Contacto con el vendedor (Correo electrónico) | Texto | NA | Todos
[9 empty] | Contacto con el vendedor (Página web) | Texto | NA | Todos | www.comsa.com
[9 empty] | Distribuidor | Texto | NA | Todos
[9 empty] | Contacto con el distribuidor (Teléfono) | Texto | NA | Todos
[9 empty] | Contacto con el distribuidor (Correo electrónico) | Texto | NA | Todos
[9 empty] | Contacto con el distribuidor (Página web) | Texto | NA | Todos
Usos posibles
Cubiertas
Cerramientos y división de espacios
Tragaluces
invernaderos
Mamparas
Aberturas y elementos de Cierre
Aislamientos
Instalaciones
Elementos prefabricados
Paneles solares
Estructura y soporte
Tipo de vidrio
bajoemisivo
control solar
electrocrómico
Euroclase:
Comportamiento al fuego
Producción de humo
Partículas inflamables
Estado de conservación
Como nuevo
Bueno
Usado con desgaste leve
Necesita reparación
Desgaste visible
Arañazos
Corrosión
Pérdida de color
Pequeñas fisuras
Modificaciones previa
Cortes
Perforaciones
Cambios de color
recubrimientos añadidos
Partes faltantes o sustituidas
Falta tornillería original
Sustitución de componentes críticos
Funcionalidad
Uso previsto
Uso secundario
Uso alternativo
Uso previsto
No apto
moderado
apto
Uso secundario
No apto
moderado
apto
Uso alternativo
No apto
moderado
apto
Note on J42: [Comentario encadenado] Su versión de Excel le permite leer este comentario encadenado; sin embargo, las ediciones que se apliquen se quitarán si el archivo se abre en una versión más reciente de Excel. Más información: https://go.microsoft.com/fwlink/?linkid=870924 Comentario: ¿Reacción o resistencia?